## 19990319
| 分類 | ﾌｧｲﾙ名 | 関連ｺﾏﾝﾄﾞ | 内容 | 備考
1 | M | 45.lsp | UCS | UCSを45°に変更
2 | M | A0100.LSP | PLINE | A0 1/100の出力範囲をDEFPOINTSで入力
3 | M | A0200.LSP | PLINE | A0 1/200の出力範囲をDEFPOINTSで入力
4 | M | A0300.LSP | PLINE | A0 1/300の出力範囲をDEFPOINTSで入力
5 | M | A050.LSP | PLINE | A0 1/50の出力範囲をDEFPOINTSで入力
6 | M | a1.lsp | PLOT | A1出力
7 | M | A1100.LSP | PLINE | A1 1/100の出力範囲をDEFPOINTSで入力
8 | M | a12.lsp | PLOT | A1出力の別設定
9 | M | A1200.LSP | PLINE | A1 1/200の出力範囲をDEFPOINTSで入力
10 | M | A1300.LSP | PLINE | A1 1/300の出力範囲をDEFPOINTSで入力
11 | M | A150.LSP | PLINE | A1 1/50の出力範囲をDEFPOINTSで入力
12 | M | a1hpglﾌｧｲﾙ出力.lsp | PLOT | A1出力 HPGL設定
13 | M | a3.lsp | PLOT | A3出力
14 | M | A3100.LSP | PLINE | A3 1/100の出力範囲をDEFPOINTSで入力
15 | M | A3200.LSP | PLINE | A3 1/200の出力範囲をDEFPOINTSで入力
16 | M | A3300.LSP | PLINE | A3 1/300の出力範囲をDEFPOINTSで入力
17 | M | A350.LSP | PLINE | A3 1/50の出力範囲をDEFPOINTSで入力
18 | M | A3B.LSP | PLOT | A3出力の別設定
19 | M | a3D.lsp | PLOT | Dシート用のA3出力
20 | M | a3hpgl.lsp | PLOT | A3出力 HPGL設定
21 | M | a4.lsp | PLOT | A4出力
22 | M | A4100.LSP | PLINE | A4 1/100の出力範囲をDEFPOINTSで入力
23 | M | abe1.lsp | LOAD | Autoloadする為のﾌｧｲﾙACAD.LSPにこのﾌｧｲﾙを設定
24 | M | aon.lsp | LAYER | 保管されてる画層もすべてONにする
25 | M | APLOT.LSP | PLOT | 出力ｽｸﾘﾌﾟﾄがMTEXTで入力されているときそれを指示すると実行する
26 | M | APLOTM.lsp | PLOT | APLOT用のｽｸﾘﾌﾟﾄをMTEXTで入力
27 | M | aplotm1.lsp | PLOT | APLOT用のｽｸﾘﾌﾟﾄを入力する為の枠を入力
28 | M | aplotm2.lsp | PLOT | APLOTM1で入力された枠を指示するとAPLOT用のMTEXTを入力
29 | M | Ar2.lsp | PLINE | ﾎﾟﾘﾗｲﾝ指示で面積を記入
30 | M | ar2b.lsp | PLINE | 矩形のﾎﾟﾘﾗｲﾝ指示で計算式を記入
31 | M | AR3.LSP | PLINE | ﾎﾟﾘﾗｲﾝ指示で長さを記入
32 | M | CC.LSP | CHANGE | 画層、線種のコピー
33 | M | Chtext2.lsp | TEXT | 文字エンティティの変更 | DCLが必要
34 | M | CUNTER.lsp | TEXT | ピックする毎に+1をして数字記入（カウンター）
35 | M | dd.lsp | DDEDIT | DDEDITの拡張版 | DCLが必要
36 | M | dd2.lsp | DDEDIT | 連続DDEDIT
37 | M | dds.lsp | SETVAR | システム変数をダイアログで変更 | DCLが必要
38 | M | de.lsp | DIVIDE | 一点目と二点目の距離を等分した円を書く
39 | M | DIMSET.lsp | DIM | 寸法設定
40 | M | DR.LSP | LINE | 片開きのドアを線と円弧で書く
41 | M | dr2.lsp | LINE | 引き違い建具
42 | M | drr.lsp | TRIM | 壁に開口を開ける
43 | M | DS2.LSP | DIST | 距離を計って文字にする
44 | M | DXFIN2.lsp | DXFIN | DXFINをｽｸﾘﾌﾟﾄで実行するときに同じﾌｧｲﾙでDWGを作る
45 | M | ep2.lsp | EXPLODE | ネスト分解
46 | M | exprt.LSP | TEXT | Xの少ない方Yの高い方から並び変えてTEXTのﾌｧｲﾙ書き出
47 | M | H1.LSP | TRIM | 十字包落
48 | M | H2.LSP | TRIM | T字包落
49 | M | h3.lsp | TRIM | L字包落
50 | M | han.lsp | DIM | 半径寸法書き込み
51 | M | hkou.lsp | PLINE | H型鋼入力
52 | M | ID2.LSP | TEXT | ピック位置をTEXT記入
53 | M | Imprt.lsp | TEXT | テキストﾌｧｲﾙを読込
54 | M | k.lsp | OSNAP | 座標指定をダイアログでする | DCLが必要
55 | M | K2.LSP | TEXT | 数字の足し算
56 | M | KAIDAN.LSP | DIVIDE | 階段の段割
57 | M | KAKU.LSP | DIM | 角度記入
58 | M | kc.lsp | ERASE,COPY,WBLOCK | 矩形型に削除、コピー
59 | M | kiseki.lsp | ROTATE | 車の軌跡をキーボード操作で記入
60 | M | lac.lsp | LAYER | 画層ごとに次々に表示
61 | M | LALIST.LSP | LAYER | 画層設定をﾌｧｲﾙに出力
62 | M | LAscr.LSP | LAYER | 現在の画層設定をｽｸﾘﾌﾟﾄ形式で出力
63 | M | LF.LSP | LAYER | 図形指示で画層保存
64 | M | LINE-P.LSP | PLINE | ラインをポリラインに書替える
65 | M | LK.LSP | LAYER | 図形指示で画層ロック
66 | M | LO.LSP | LAYER | 図形指示で画層OFF
67 | M | LS.LSP | LAYER | 図形指示で現在層設定
68 | M | LTLIST.LSP | LAYER | 線種設定をﾌｧｲﾙに出力
69 | M | LU.LSP | LAYER | 図形指示で画層ロック解除
70 | M | M2.LSP | MOVE | 最初に移動距離を指定してから移動
71 | M | m3.lsp | MOVE | 数字キーで１mmづつ移動
72 | M | mb.lsp | WBLOCK | 挿入されている複合図形をピックで書出し
73 | M | ML.LSP | LINE | ラインとラインの中間にラインを記入
74 | M | MM.lsp | OSNAP | 割込みコマンド一点目と二点目の中点を取る
75 | M | notepad2.lsp | TEXT | 複数の文字をノートパッドで編集
76 | M | O2.LSP | OFFSET | 両側にOFFSET
77 | M | OF.LSP | LAYER | 現在層以外をOFF
78 | M | ON.LSP | LAYER | 保管画層以外をON
79 | M | OX.LSP | OFFSET | X軸方向に連続OFFSET
80 | M | OY.LSP | OFFSET | Y軸方向に連続OFFSET
81 | M | P.LSP | ZOOM | ZOOM 前画面
82 | M | PC.LSP | ID | 一点目と二点目の座標値をTEXTに書き出す
83 | M | pk.lsp | PLINE | 矩形入力
84 | M | plinec.lsp | PLINE | 始点と終点が同じポリラインを閉じて終わらせる
85 | M | PLINEP.LSP | PLINE | ポリラインの頂点の座標を表示
86 | M | PLINEPT.LSP | PLINE | ポリラインの頂点の座標をTEXTで記入
87 | M | PLINEPTb.LSP | PLINE | ポリラインの頂点に複合図形を挿入
88 | M | PW.LSP | PLINE | ﾎﾟﾘﾗｲﾝの幅を変更
89 | M | r.lsp | DIM | 角度寸法記入
90 | M | s1.lsp | LEADER | 文字引出し線のTRIM、EXTEND
91 | M | SAVE12.lsp | SAVE | R12バージョンでSAVE
92 | M | SAVE13.lsp | SAVE | R13バージョンでSAVE
93 | M | SB.LSP | BREAK | 線分割
94 | M | script2.lsp | SCRIPT | MTEXTの内容をSCRIPTとして実行
95 | M | select2.lsp | SELECT | 図形指示
96 | M | Setup.lsp | LIMITS | 図面設定 | DCLが必要
97 | M | SK.LSP | EXTEND | 線結合
98 | M | SOLID2.LSP | SOLID | ポリライン内を塗り潰す
99 | M | SOLIDP.LSP | PLINE | SOLIDをPLINEで囲む
100 | M | STYLIST.LSP | STYLE | 字体を表示してﾌｧｲﾙを作成するプログラム
101 | M | SUMI.LSP | TRIM | 隅切り
102 | M | textch.lsp | TEXT | 文字置換 | DCLが必要
103 | M | TEXTPL.LSP | TEXT | TEXTとTEXTを一つのTEXTにする
104 | M | TXT.LSP | TEXT | 文字記入
105 | M | txtm.lsp | MTEXT | TXT.SCRﾌｧｲﾙをMTEXTにする
106 | M | tyo.lsp | DIM | 直径寸法
107 | M | WW.LSP | UCS | UCSをﾜｰﾙﾄﾞにする
108 | M | wwb.lsp | WBLOCK | 基点0,0でWBLOCKを作成
109 | M | wwb2.lsp | WBLOCK | 基点指示でWBLOCKを作成
110 | M | wwb2i.lsp | INSERT | WWB2で作成したWBLOCKをINSERT
111 | M | wwbi.lsp | INSERT | WWBで作成したWBLOCKをINSERT
112 | M | x.lsp | DIM | 寸法書込み
113 | M | zz.lsp | LAYER | 指示した図形のみ表示
114 | M | 三斜.lsp | PLINE | 三斜記入
115 | P | ALLgreen.LSP | CHANGE | 画層の色設定をすべて3番(GREEN)にする
116 | P | ALLWHITE.LSP | CHANGE | 画層の色設定をすべて7番(WHITE)にする
117 | P | DDF.LSP | SETVAR | システム変数をﾌｧｲﾙに保存
118 | P | D-DIM.LSP | DIM | 寸法値をそのまま文字にする
119 | P | del-bou.lsp | ERASE | 防災関連画層を削除
120 | P | del-moji.lsp | ERASE | 空白""の文字を消す
121 | P | del-pl.lsp | ERASE | ﾎﾟﾘﾗｲﾝの頂点の数が１個しかないものを消す
122 | P | dh.lsp | DIM | R13用に寸法値の位置を変更
123 | P | hizuke.lsp | TEXT | ｽｸﾘﾌﾟﾄで日付を変更するときに使用
124 | P | シェイプ13.lsp | ERASE | DXFINしたときのｴﾗｰ「シェイプ13…」の文字をなくす
125 | P | ﾎﾟﾘ頂1.LSP | PLINE | 頂点の重なっているポリラインをチェックして書き直す（1本指示）
126 | P | ﾎﾟﾘ頂全.LSP | PLINE | 頂点の重なっているポリラインをチェックして書き直す
127 | P | ﾎﾟﾘ閉じ.lsp | PLINE | 閉じてないポリラインを閉じる
128 | P | 壁記号取.lsp | TEXT | 図中の壁記号を抜出してﾌｧｲﾙにする
129 | P | 壁厚文字.lsp | DIST | 壁の芯振りを文字で記入
130 | S | ASCII.LSP | TEXT | 文字列のasciiコードをリストにして返す
131 | S | assocb.lsp | ASSOC | ASSOCの拡張
132 | S | CF.LSP | LIST | エンティティの内容をﾌｧｲﾙに出力
133 | S | EN.lsp | LIST | ｴﾝﾃｨﾃｨの内容表示
134 | S | LASET.LSP | 0 | LISPで使用する画層の設定
135 | S | POINT_VB.LSP | ID | 一点目と二点目の座標値をクリップボードに書き出す
136 | S | qs.lsp | LT | システム変数ISAVEPERCENTがLTのはないので_audit（監査）をしてからqsave
137 | S | TBLNEXT-DIMSTYLE.lsp | STYLE | TBLNEXTでDIMSTYLEのLISTを作る
138 | S | 元.lsp | 0 | LISP作成原本
139 | S | 長さ文字.lsp | TEXT | 文字の長さを記入
140 | S | 文字list.lsp | TEXT | 文字エンティティをﾌｧｲﾙにする

## 19980508
ﾌｧｲﾙ名 | 内容
A0100 | Ａ０ 1/100の枠をDEFPOINTSで書く
A0200 | Ａ０ 1/200の枠をDEFPOINTSで書く
A0300 | Ａ０ 1/300の枠をDEFPOINTSで書く
A050 | Ａ０ 1/50の枠をDEFPOINTSで書く
A1100 | Ａ1 1/100の枠をDEFPOINTSで書く
A1200 | Ａ1 1/200の枠をDEFPOINTSで書く
A1300 | Ａ1 1/300の枠をDEFPOINTSで書く
A150 | Ａ1 1/50の枠をDEFPOINTSで書く
A3100 | Ａ3 1/100の枠をDEFPOINTSで書く
A3200 | Ａ3 1/200の枠をDEFPOINTSで書く
A3300 | Ａ3 1/300の枠をDEFPOINTSで書く
A350 | Ａ3 1/50の枠をDEFPOINTSで書く
ABE-01 | 昔のACAD.LSPの変わり
APLOT | PLOTをボタン一つで実行 | SA
APLOTM | PLOTの設定作成
AR2 | ポリラインを指定してＡＲＥＡの面積を書き込む
AR3 | ポリラインを指定して長さを書き込む
CC | 図形を指示して画層・色・線種を同じにする。
CF | ｴﾝﾃｨﾃｨの内容を表示してファイルを作成
CHTEXT2 | 文字（複数）のｴﾝﾃｨﾃｨをダイアログボックスを使って変更する
CUNTER | カウンターのように数字記入
CX | ｴﾝﾃｨﾃｨの内容表示
D-DIM | 寸法値を文字入力に変える（Ｄシート対応）
DD | 文字をダイアログボックスを使って変更する
DDG | 足あり斜め寸法線
DDS | ﾀﾞｲｱﾛｸﾞでsetvar
DDX | 足ありX軸方向寸法線
DDY | 足ありY軸方向寸法
DE(DE) | 簡単なDEVIDE
DG | 斜め寸法線
DH | 寸法線の補助点を寸法の点に一致させる
DR | 片開きのドアを線と円弧で書く
DR2 | 引き違い
DRR | 開口を開ける
DS2 | 距離を計って文字にする
DX | X軸方向寸法線
DY | Y軸方向寸法
EP2 | ネスト分解
EXPRT | Auto CADからテキストファイルを書き出すプログラム
H1 | ホウラク十字
H2 | ホウラクＴ字
HKOU | Ｈ型鋼をﾎﾟﾘﾗｲﾝで記入
ID2 | ＰＯＩＮＴの座標書きだし
IMPRT | Auto CADからテキストファイルを読み込むプログラム
K | 座標をダイアログ指定
K2 | 計算
KAIDAN | 階段割付
KAKU | 角度書き込み
KC | 矩形カット（途中）
KISEKI | 車の軌跡記入
LALIST | 画層を表示してファイルを作成
LASCR | 画層設定をスクリプトファイルに保存
LF | 保管するＬＡＹＥＲを図形で指示する
LINE-P | 複数のLINEをPLINEに書き変える
LK | LOCKするＬＡＹＥＲを図形で指示する
LO | ＯＦＦするＬＡＹＥＲを図形で指示する
LS | ＳＥＴするＬＡＹＥＲを図形で指示する
LTLIST | ＬＩＮＥ ＴＹＰＥを表示してファイルを作成。
LU | LOCK解除するＬＡＹＥＲを図形で指示する
M(M) | 割り込み中心指定
M2 | 最初に移動距離を指定してから移動
ML | 線と線の間に線を引く
O2 | 両方向にオフセットして画層をかえる。(OFFSET2)
OF | 現在層以外をOFFする
ON | 画層をすべてONする
OX | X軸方向にOFFSETする
OY | Y軸方向にOFFSETする
OZ | OFFしない画層を図形指示
P | ZOOM 前画面
PC | 一点目と二点目の座標値をTEXTに書き出す
PK | 矩形
PLINEC | 始点と終点が同じポリラインを閉じて終わらせる
PU | 連続PURGE
PW | 複数のPOLYINEの幅を変える
QS13 | R13J形式でQSAVE
SB | 線分割
SETUP | 図面の設定
SK | 線結合プログラム
SOLID2 | ポリライン内を塗り潰
STYLIST | 字体を表示してファイルを作成するプログラム
SUMI | 辺の長さで隅切り
TEXTCH | 文字列置換
TEXTPL | 最初の文字列に後から指示した文字列を書き加える
TXT | 文字記入(高さ3mm)
WW | USCをワールドにする
WWB | ウインドウ間図形コピーの書き出し
WWB2 | ウインドウ間図形コピーの書き出し（基点指示）
WWB2I | ウインドウ間図形コピーの張付け（基点指示）
＊使用方法
まずこれらのファイルを新規のフォルダなどにコピーして基本設定のｻﾎﾟｰﾄﾌｧｲﾙの
検索パスにそのフォルダを加えてください。
(LOAD "ファイル名") （注：コピーしてあるPATHに注意してください。）
例 AR2 (LOAD "AR2")
例 A:\LSP￥AR2 (LOAD "A:/LSP/AR2")
＊ACAD.LSP
いちいちロードするのが大変なときはACAD.LSPに次の一行を付け加えてください。
(LOAD"ABE1")

## 19970701
ﾌｧｲﾙ名 | 内容
A0100 | Ａ０ 1/100の枠をDEFPOINTSで書く
A0200 | Ａ０ 1/200の枠をDEFPOINTSで書く
A0300 | Ａ０ 1/300の枠をDEFPOINTSで書く
A050 | Ａ０ 1/50の枠をDEFPOINTSで書く
A1100 | Ａ1 1/100の枠をDEFPOINTSで書く
A1200 | Ａ1 1/200の枠をDEFPOINTSで書く
A1300 | Ａ1 1/300の枠をDEFPOINTSで書く
A150 | Ａ1 1/50の枠をDEFPOINTSで書く
A3100 | Ａ3 1/100の枠をDEFPOINTSで書く
A3200 | Ａ3 1/200の枠をDEFPOINTSで書く
A350 | Ａ3 1/300の枠をDEFPOINTSで書く
AR2 | ポリラインを指定してＡＲＥＡの面積を書き込む
AR3 | ポリラインを指定して長さを書き込む
ASCII | 文字列のasciiコードをリストにして返す
CC | 図形を指示して画層・色・線種を同じにする。
CF | ｴﾝﾃｨﾃｨの内容を表示してファイルを作成
CHTEXT | 文字（複数）のｴﾝﾃｨﾃｨをダイアログボックスを使って変更する
CX | ｴﾝﾃｨﾃｨの内容表示
D-DIM | 寸法値を文字入力に変える（Ｄシート対応）
DD | 文字をダイアログボックスを使って変更する
DDS | ﾀﾞｲｱﾛｸﾞでsetvar
DF | 斜め寸法線
DG | 斜め寸法線
DH | R13用に寸法値の位置を変更
DIM2 | 寸法線の補助点を寸法の点に一致させる
DR | 片開きのドアを線と円弧で書く
DRR | 開口を開ける
DS2 | 距離を計って文字にする
DX | X軸方向寸法線
DY | Y軸方向寸法
EXPRT | Auto CADからテキストファイルを書き出すプログラム
H1 | ホウラク十字
H2 | ホウラクＴ字
ID2 | ＰＯＩＮＴの座標書きだし
IMPRT | Auto CADからテキストファイルを読み込むプログラム
KAIDAN | 階段割付
KAKU | 角度書き込み
KC | 矩形カット（途中）
LALIST | 画層を表示してファイルを作成
LAREC | 画層情報をファイルに保存するプログラム
LARES | 画層情報をファイルから復元するプログラム
LINE-P | 複数のLINEをPLINEに書き変える
LK | LOCKするＬＡＹＥＲを図形で指示する
LO | ＯＦＦするＬＡＹＥＲを図形で指示する
LS | ＳＥＴするＬＡＹＥＲを図形で指示する
LTLIST | ＬＩＮＥ ＴＹＰＥを表示してファイルを作成。
LU | LOCK解除するＬＡＹＥＲを図形で指示する
M2 | 最初に移動距離を指定してから移動
O2 | 両方向にオフセットして画層をかえる。(OFFSET2)
OF | 現在層以外をOFFする
ON | 画層をすべてONする
OX | X軸方向にOFFSETする
OY | Y軸方向にOFFSETする
P | ZOOM 前画面
PLINEC | 始点と終点が同じポリラインを閉じて終わらせる
PW | 複数のPOLYINEの幅を変える
SB | 線分割
SETUP | 図面の設定
SK | 線結合プログラム
SOLID2 | ポリライン内を塗り潰
STYLIST | 字体を表示してファイルを作成するプログラム
SUMI | 辺の長さで隅切り
TEXTCH | 文字列置換
TEXTPL | 最初の文字列に後から指示した文字列を書き加える
TXT | 文字記入(高さ3mm)
SOLIDP | SOLID図形の周りをポリラインで囲う（どの様にSOLIDしてあるかを確かめる時）
PLINEPTB | PLINEの頂点にブロックをINSERTする
DDX | DIMSTYLEをＡ*にして補助線を同じ長さで寸法記入X軸方向
DDX | DIMSTYLEをＡ*にして補助線を同じ長さで寸法記入Y軸方向
DDG | DIMSTYLEをＡ*にして補助線を同じ長さで寸法記入斜め方向
COUNTER | ピックする毎に+1をした数字を記入（カウンター）
APLOT | MTEXTでかいた文字列をスクリプトの様にCOMMAND実行
45 | UCSを45度傾ける
WPOINT | 二点を指示して文字列として記入
WW | UCSをWORLDに戻す
OZ | 図形指示したLAYERのみONにする
SOLIDP | 一つのSOLID毎にPLINEで囲む
PLINEPTB | ポリラインの頂点にBLIKを挿入
(M) | 一点目と二点目の中点
(DE) | 一点目と二点目の距離を指定した数で分割した最初の点
DE | 一点目と二点目の距離を指定した数で円を書く（DEVIDE）
PK | 矩形をポリラインで書く
LASCR | 現在のLAYERの設定をｽｸﾘﾌﾟﾄﾌｧｲﾙ形式で保存
PU | 確認無しにPURGE（Ｙを押さなくていい）
KC | 矩形で削除、移動、ｺﾋﾟｰ、WBLOCK
使用方法
読み込み（ＬＯＡＤ）
(LOAD "ファイル名") （注：コピーしてあるPATHに注意してください。）
例 AR2 (LOAD "AR2")
例 A:\LSP￥AR2 (LOAD "A:/LSP/AR2")