## CoRo
ミラー効果利用型 |  |  | 2005.10.20 kephis @ nifty . com
2次LPF計算テーブル
←この色のところに値を入力する。
↓
←この色のところに結果が出力される。
|  |  |  | Unit |  | Unit |  | Unit
入力
|  | Cf | 5.6e-10 | F | 0.00056 | μF | 560 | pF
|  | Rf | 10000 | Ω | 10 | kΩ
RL=ZL である。 |  | fo | 40000 | Hz | 40 | kHz
|  | RL(ZL) | 20000 | Ω | 20 | kΩ
|  | Ri | 220 | Ω | 0.22 | kΩ
| （←ＲＬ加味） | 結果
|  | A | -45.4545 | 倍
|  | Co | 5.8685e-08 | F | 0.058685 | μF | 58684.9874 | pF
|  | Ro | 48.1732 | Ω | 0.048173 | kΩ
|  | Q | 0.70711
|  | Q(RL加味) | 0.70542
参考
|  | fo | 40000 | Hz | 40 | kHz | 検算
|  | Co/Cf | 104.7946 | 倍
値を決めるこつ：Co,Roが負の値をとる場合には解が実数でないことを意味し、現実問題としてフィルタを作ることができない値である。
Coは大きいほうが、容量負荷の影響がネグレッシブになる。
Roは小さいほうが、大きな負荷をドライブでき、RLの影響も少ない。
したがって、Co,Roが正の値のなかでもっともRoが小さくCoが大きなようにCfを変化させていくと、Cfは自然とCo,Roが負の値をとる直前の最大値になる。

## Q_fo
ミラー効果利用型
2次LPF計算テーブル
Q,fo計算のページ
入力 |  | Unit |  | Unit |  | Unit
Cf | 1.3e-08 | F | 0.013 | μF | 13000 | pF
Rf | 222 | Ω | 0.222 | kΩ
Co | 3.3e-08 | F | 0.033 | μF | 33000 | pF
Ro | 82 | Ω | 0.082 | kΩ
RL(ZL) | 750000 | Ω | 750 | kΩ
Ri | 220 | Ω | 0.22 | kΩ
結果
Q | 0.70712
Q(RL加味) | 0.70707
fo | 56951.881 | Hz | 56.9519 | kHz

## Q可変
ミラー効果利用型 |  |  | 2005.10.20 kephis @ nifty . com
2次LPF計算テーブル
←この色のところに値を入力する。
↓
←この色のところに結果が出力される。
|  |  |  | Unit |  | Unit |  | Unit
入力
|  | Cf | 1.3e-08 | F | 0.013 | μF | 13000 | pF
|  | Rf | 222 | Ω | 0.222 | kΩ
RL=ZL である。 |  | fo | 40000 | Hz | 40 | kHz
|  | RL(ZL) | 750000 | Ω | 750 | kΩ
|  | Ri | 222 | Ω | 0.222 | kΩ
|  | Q(RL加味) | 0.9
| （←ＲＬ加味） | 結果
|  | A | -1 | 倍
|  | Co | 3.3119e-08 | F | 0.033119 | μF | 33119.368 | pF
|  | Ro | 210.8444 | Ω | 0.21084 | kΩ
|  | Q | 0.7978
参考
|  | Co/Cf | 2.0013 | 倍