## Sheet1
圧力タンク型水ロケットカー
設定値 | 記号 | 値 | 単位
円周率 | pai | 3.1416 |  | 円周率π
大気圧 | Patm | 101300 | N/m^2 | 大気圧[N/m^2] を 1気圧＝ 1.013 * 10 ^ 5 N/m^2 とする
水の密度 | Dw | 1000 | kg/m^3 | 水の密度 Dw = 1.0 * 10 ^ 3 [kg/m^3]
空気の比熱比 | Gamma | 1.4 |  | 空気の比熱比 γ= 1.4
噴射口断面積 | a | 5.5418e-05 | m^2 | 噴射口断面積 a = pai * (4.2 * 10 ^ (-3)) ^ 2 [m^2] 半径から計算
ロケット本体質量 | Mb | 0.165 | [kg] | ロケット本体質量 Mb = .165kg 1.5Lペットボトルの質量
圧力タンク体積 | Vb | 0.0015 | m^3 | ロケットの圧力タンクの体積 Vb=1.5*10^(-3)[m^3] １．５Lとする。
計算ステップ | dt | 0.02 | s | 数値計算の時間ステップ[秒]
初期値 | 記号 | 値 | 単位
発射時のタンク内の空気の圧力 | P_start | 709100 | N/m^2 | 発射時のタンク内の空気の圧力 P_start = 7 * Patm [N/m^2]（今、7気圧に設定）
発射時のタンク内の水の質量 | Mw_start | 0.6 | Kg | 発射時のタンク内の水の質量[kg]（初期値） 0.60kgに設定
初速度 |  | 0 | m/s
初めの位置 |  | 0 | m
変化量の計算
記号 | t | v | x | P | Mw | u | F | α | V | dm | dV | dp | dv | dx
物理量 | 時刻 | 速さ | 位置 | ボトル内の圧力 | ボトル内の水の質量 | 水の噴出速度 | 推力 | 加速度 | ボトル内の空気の体積 | ボトル内の水の量の変化 | ボトル内の空気の体積の変化 | ボトル内の圧力の変化 | 速度の変化 | 位置の変化
計算式 | ｔ＋dt | v+dv | x+dx | P+dP | Mw+dm | Sqr(2 * (P - Patm) / Dw) | Dw * a * u ^ 2 | F(Mb + Mw) | Vb - Mw / Dw | -Dw * a * u * dt | a*u*dt | -Gamma * P * dV / V | α* dt | ux * dt
単位 | 秒 | m/s | m | N/m^2 | kg | m/s | N | m/s^2 | m^3 | kg | m^3 | N/m^2 | m/s | ｍ
| 0 | 0 | 0 | 709100 | 0.6 | 34.8655 | 67.3657 | 88.0598 | 0.0009 | -0.038643 | 3.8643e-05 | -42625.237 | 1.7612 | 0
| 0.02 | 1.7612 | 0 | 666474.763 | 0.56136 | 33.6207 | 62.6414 | 86.2405 | 0.00093864 | -0.037264 | 3.7264e-05 | -37042.1345 | 1.7248 | 0.035224
| 0.04 | 3.486 | 0.035224 | 629432.6285 | 0.52409 | 32.5002 | 58.5358 | 84.9461 | 0.00097591 | -0.036022 | 3.6022e-05 | -32526.2399 | 1.6989 | 0.06972
| 0.06 | 5.1849 | 0.10494 | 596906.3886 | 0.48807 | 31.4835 | 54.9307 | 84.1114 | 0.0010119 | -0.034895 | 3.4895e-05 | -28816.8347 | 1.6822 | 0.1037
| 0.08 | 6.8672 | 0.20864 | 568089.5538 | 0.45318 | 30.5545 | 51.7368 | 83.6926 | 0.0010468 | -0.033865 | 3.3865e-05 | -25729.1464 | 1.6739 | 0.13734
| 0.1 | 8.541 | 0.34599 | 542360.4074 | 0.41931 | 29.7005 | 48.8851 | 83.6628 | 0.0010807 | -0.032919 | 3.2919e-05 | -23129.0539 | 1.6733 | 0.17082
| 0.12 | 10.2143 | 0.51681 | 519231.3535 | 0.38639 | 28.9113 | 46.3216 | 84.0084 | 0.0011136 | -0.032044 | 3.2044e-05 | -20917.1614 | 1.6802 | 0.20429
| 0.14 | 11.8944 | 0.72109 | 498314.1922 | 0.35435 | 28.1785 | 44.0032 | 84.7277 | 0.0011457 | -0.031232 | 3.1232e-05 | -19018.4568 | 1.6946 | 0.23789
| 0.16 | 13.589 | 0.95898 | 479295.7354 | 0.32312 | 27.4953 | 41.8953 | 85.8305 | 0.0011769 | -0.030475 | 3.0475e-05 | -17375.4139 | 1.7166 | 0.27178
| 0.18 | 15.3056 | 1.2308 | 461920.3216 | 0.29264 | 26.8559 | 39.9695 | 87.3378 | 0.0012074 | -0.029766 | 2.9766e-05 | -15943.2813 | 1.7468 | 0.30611
| 0.2 | 17.0524 | 1.5369 | 445977.0403 | 0.26288 | 26.2556 | 38.2024 | 89.2837 | 0.0012371 | -0.0291 | 2.91e-05 | -14686.7971 | 1.7857 | 0.34105
| 0.22 | 18.838 | 1.8779 | 431290.2432 | 0.23378 | 25.6901 | 36.5746 | 91.7171 | 0.0012662 | -0.028474 | 2.8474e-05 | -13577.854 | 1.8343 | 0.37676
| 0.24 | 20.6724 | 2.2547 | 417712.3891 | 0.2053 | 25.156 | 35.0697 | 94.7056 | 0.0012947 | -0.027882 | 2.7882e-05 | -12593.8121 | 1.8941 | 0.41345
| 0.26 | 22.5665 | 2.6681 | 405118.577 | 0.17742 | 24.6503 | 33.6739 | 98.3406 | 0.0013226 | -0.027321 | 2.7321e-05 | -11716.261 | 1.9668 | 0.45133
| 0.28 | 24.5333 | 3.1195 | 393402.316 | 0.1501 | 24.1703 | 32.3753 | 102.7463 | 0.0013499 | -0.026789 | 2.6789e-05 | -10930.0985 | 2.0549 | 0.49067
| 0.3 | 26.5882 | 3.6101 | 382472.2175 | 0.12331 | 23.7138 | 31.1638 | 108.0914 | 0.0013767 | -0.026283 | 2.6283e-05 | -10222.8369 | 2.1618 | 0.53176
| 0.32 | 28.75 | 4.1419 | 372249.3806 | 0.097027 | 23.2787 | 30.0308 | 114.6096 | 0.001403 | -0.025801 | 2.5801e-05 | -9584.074 | 2.2922 | 0.575
| 0.34 | 31.0422 | 4.7169 | 362665.3066 | 0.071226 | 22.8633 | 28.9685 | 122.6307 | 0.0014288 | -0.025341 | 2.5341e-05 | -9005.0853 | 2.4526 | 0.62084
| 0.36 | 33.4949 | 5.3377 | 353660.2213 | 0.045885 | 22.466 | 27.9704 | 132.6336 | 0.0014541 | -0.0249 | 2.49e-05 | -8478.5075 | 2.6527 | 0.6699
| 0.38 | 36.1475 | 6.0076 | 345181.7137 | 0.020985 | 22.0854 | 27.0307 | 145.3384 | 0.001479 | -0.024478 | 2.4478e-05 | -7998.0892 | 2.9068 | 0.72295
| 0.4 | 39.0543 | 6.7306 | 337183.6245 | 0 | 0 | 0 | 0 | 0.0015 | 0 | 0 | 0 | 0 | 0.78109
| 0.42 | 39.0543 | 7.5117 | 337183.6245 | 0 | 0 | 0 | 0 | 0.0015 | 0 | 0 | 0 | 0 | 0.78109
| 0.44 | 39.0543 | 8.2928 | 337183.6245 | 0 | 0 | 0 | 0 | 0.0015 | 0 | 0 | 0 | 0 | 0.78109
| 0.46 | 39.0543 | 9.0738 | 337183.6245 | 0 | 0 | 0 | 0 | 0.0015 | 0 | 0 | 0 | 0 | 0.78109
| 0.48 | 39.0543 | 9.8549 | 337183.6245 | 0 | 0 | 0 | 0 | 0.0015 | 0 | 0 | 0 | 0 | 0.78109
| 0.5 | 39.0543 | 10.636 | 337183.6245 | 0 | 0 | 0 | 0 | 0.0015 | 0 | 0 | 0 | 0 | 0.78109
| 0.52 | 39.0543 | 11.4171 | 337183.6245 | 0 | 0 | 0 | 0 | 0.0015 | 0 | 0 | 0 | 0 | 0.78109
| 0.54 | 39.0543 | 12.1982 | 337183.6245 | 0 | 0 | 0 | 0 | 0.0015 | 0 | 0 | 0 | 0 | 0.78109
| 0.56 | 39.0543 | 12.9793 | 337183.6245 | 0 | 0 | 0 | 0 | 0.0015 | 0 | 0 | 0 | 0 | 0.78109
①初期値を代入する
②、①の値をもとに計算する
③変化量を求める
④、①の値に③を加える