## Sheet1
初速度を与えられたロケットの運動
設定値 | 記号 | 値 | 単位
円周率 | pai | 3.1416 |  | 円周率π
重力加速度 | g | 9.8 | m/s^2 | 重力加速度
空気の密度 | Dair | 1.225 | kg/m^3 | 15℃、1気圧での空気の密度Dair = 1.225 [kg/m^3] 空気抵抗を計算するとき必要
ロケット本体断面積 | S | 0.0069398 | 秒 | ロケット本体断面積 S = pai * (4.7 * 10 ^ (-2)) ^ 2 [m^2] 1.5Lペットボトルの半径から計算
空気抵抗力係数 | C | 0.34 |  | 空気抵抗力係数 C = .34 空気抵抗力は C* (1/2) * Dair *u^2*S で計算される。
ロケット本体質量 | Mb | 0.165 | [kg] | ロケット本体質量 Mb = .165kg 1.5Lペットボトルの質量
計算ステップ | dt | 0.04 | [s] | 数値計算の時間ステップ[s]
初期値 | 記号 | 値 | 単位
発射の角度 | kakudo_start | 1.1345 | rad | kakudo_start = 2 * pai * 65 / 360 '--発射角[rad]（2π×θ／360°）今６５度に設定
初速度 | v_start | 20 | m/s | ロケットに与えた初速度
記号 | t | vx | vy | v | x | y | kakudo | Grav | R | Fx | Fy | dvx | dvy | dx | dy
物理量 | 時刻 | 速度x成分 | 速度y成分 | 速さ | x座標 | y座標 | ロケットの進む角度 | ロケットにはたらく重力 | 空気抵抗 | ロケットにはたらく力のx成分 | ロケットにはたらく力のy成分 | 速度のx成分の変化 | 速度のy成分の変化 | x成分の変化 | y成分の変化
計算式 | ｔ＋dt | vx+dvx | vy+dvy | sqrt(vx^2+vy^2) | x+dx | y+dy | arctan(vy/vx) | Mb*g | C * Dair / 2 * v ^ 2 * S | - R * Cos(kakudo) | - R * Sin(kakudo) - Grav | (Fx / Mb) * dt | (Fy / Mb) * dt | ux * dt | uy * dt
単位 | 秒 | m/s | m/s | m/s | m | m | ラジアン | N | N | N | N | m/s | m/s | ｍ | ｍ
| 0 | 8.4524 | 18.1262 | 20 | 0 | 0 | 1.1345 | 1.617 | 0.57808 | -0.24431 | -2.1409 | -0.059226 | -0.51901 | 0.33809 | 0.72505
| 0.04 | 8.3931 | 17.6071 | 19.5053 | 0.33809 | 0.72505 | 1.126 | 1.617 | 0.54984 | -0.2366 | -2.1133 | -0.057357 | -0.51232 | 0.33573 | 0.70429
| 0.08 | 8.3358 | 17.0948 | 19.0189 | 0.67382 | 1.4293 | 1.1171 | 1.617 | 0.52276 | -0.22912 | -2.0869 | -0.055544 | -0.50591 | 0.33343 | 0.68379
| 0.12 | 8.2802 | 16.5889 | 18.5406 | 1.0073 | 2.1131 | 1.1078 | 1.617 | 0.4968 | -0.22187 | -2.0615 | -0.053787 | -0.49976 | 0.33121 | 0.66356
| 0.16 | 8.2265 | 16.0892 | 18.0703 | 1.3385 | 2.7767 | 1.0981 | 1.617 | 0.47191 | -0.21484 | -2.0372 | -0.052082 | -0.49386 | 0.32906 | 0.64357
| 0.2 | 8.1744 | 15.5953 | 17.6078 | 1.6675 | 3.4202 | 1.088 | 1.617 | 0.44806 | -0.20801 | -2.0139 | -0.050427 | -0.48821 | 0.32697 | 0.62381
| 0.24 | 8.1239 | 15.1071 | 17.1529 | 1.9945 | 4.0441 | 1.0774 | 1.617 | 0.42521 | -0.20139 | -1.9915 | -0.048822 | -0.48279 | 0.32496 | 0.60428
| 0.28 | 8.0751 | 14.6243 | 16.7056 | 2.3195 | 4.6483 | 1.0663 | 1.617 | 0.40333 | -0.19496 | -1.9701 | -0.047263 | -0.47759 | 0.323 | 0.58497
| 0.32 | 8.0279 | 14.1467 | 16.2658 | 2.6425 | 5.2333 | 1.0546 | 1.617 | 0.38237 | -0.18871 | -1.9496 | -0.045749 | -0.47262 | 0.32111 | 0.56587
| 0.36 | 7.9821 | 13.6741 | 15.8333 | 2.9636 | 5.7992 | 1.0424 | 1.617 | 0.36231 | -0.18265 | -1.9299 | -0.044279 | -0.46785 | 0.31928 | 0.54696
| 0.4 | 7.9378 | 13.2062 | 15.4082 | 3.2829 | 6.3461 | 1.0296 | 1.617 | 0.34311 | -0.17676 | -1.9111 | -0.042851 | -0.46329 | 0.31751 | 0.52825
| 0.44 | 7.895 | 12.7429 | 14.9904 | 3.6004 | 6.8744 | 1.0161 | 1.617 | 0.32476 | -0.17104 | -1.8931 | -0.041464 | -0.45893 | 0.3158 | 0.50972
| 0.48 | 7.8535 | 12.284 | 14.5799 | 3.9162 | 7.3841 | 1.002 | 1.617 | 0.30721 | -0.16548 | -1.8758 | -0.040117 | -0.45475 | 0.31414 | 0.49136
| 0.52 | 7.8134 | 11.8293 | 14.1768 | 4.2303 | 7.8755 | 0.98707 | 1.617 | 0.29046 | -0.16008 | -1.8594 | -0.038808 | -0.45075 | 0.31254 | 0.47317
| 0.56 | 7.7746 | 11.3785 | 13.781 | 4.5428 | 8.3486 | 0.97139 | 1.617 | 0.27447 | -0.15484 | -1.8436 | -0.037537 | -0.44694 | 0.31098 | 0.45514
| 0.6 | 7.7371 | 10.9316 | 13.3926 | 4.8538 | 8.8038 | 0.95487 | 1.617 | 0.25921 | -0.14975 | -1.8286 | -0.036303 | -0.44329 | 0.30948 | 0.43726
| 0.64 | 7.7007 | 10.4883 | 13.0118 | 5.1633 | 9.241 | 0.93747 | 1.617 | 0.24468 | -0.14481 | -1.8142 | -0.035106 | -0.43981 | 0.30803 | 0.41953
| 0.68 | 7.6656 | 10.0485 | 12.6386 | 5.4713 | 9.6606 | 0.91911 | 1.617 | 0.23085 | -0.14002 | -1.8005 | -0.033943 | -0.43649 | 0.30663 | 0.40194
| 0.72 | 7.6317 | 9.612 | 12.2733 | 5.778 | 10.0625 | 0.89974 | 1.617 | 0.2177 | -0.13537 | -1.7875 | -0.032816 | -0.43333 | 0.30527 | 0.38448
| 0.76 | 7.5989 | 9.1786 | 11.916 | 6.0832 | 10.447 | 0.87928 | 1.617 | 0.20521 | -0.13086 | -1.7751 | -0.031724 | -0.43032 | 0.30396 | 0.36715
| 0.8 | 7.5672 | 8.7483 | 11.567 | 6.3872 | 10.8141 | 0.85767 | 1.617 | 0.19336 | -0.1265 | -1.7632 | -0.030666 | -0.42745 | 0.30269 | 0.34993
| 0.84 | 7.5365 | 8.3209 | 11.2266 | 6.6899 | 11.1641 | 0.83482 | 1.617 | 0.18215 | -0.12228 | -1.752 | -0.029643 | -0.42473 | 0.30146 | 0.33283
| 0.88 | 7.5069 | 7.8961 | 10.895 | 6.9913 | 11.4969 | 0.81067 | 1.617 | 0.17155 | -0.1182 | -1.7413 | -0.028655 | -0.42214 | 0.30027 | 0.31585
| 0.92 | 7.4782 | 7.474 | 10.5728 | 7.2916 | 11.8128 | 0.78512 | 1.617 | 0.16155 | -0.11427 | -1.7312 | -0.027701 | -0.41969 | 0.29913 | 0.29896
| 0.96 | 7.4505 | 7.0543 | 10.2603 | 7.5907 | 12.1117 | 0.75809 | 1.617 | 0.15214 | -0.11048 | -1.7216 | -0.026782 | -0.41736 | 0.29802 | 0.28217
| 1 | 7.4237 | 6.637 | 9.958 | 7.8888 | 12.3939 | 0.7295 | 1.617 | 0.14331 | -0.10684 | -1.7125 | -0.0259 | -0.41516 | 0.29695 | 0.26548
| 1.04 | 7.3978 | 6.2218 | 9.6664 | 8.1857 | 12.6594 | 0.69927 | 1.617 | 0.13504 | -0.10335 | -1.7039 | -0.025054 | -0.41307 | 0.29591 | 0.24887
| 1.08 | 7.3728 | 5.8087 | 9.3861 | 8.4816 | 12.9082 | 0.6673 | 1.617 | 0.12732 | -0.10001 | -1.6958 | -0.024245 | -0.4111 | 0.29491 | 0.23235
| 1.12 | 7.3485 | 5.3976 | 9.1178 | 8.7765 | 13.1406 | 0.63352 | 1.617 | 0.12015 | -0.096833 | -1.6881 | -0.023475 | -0.40924 | 0.29394 | 0.21591
| 1.16 | 7.325 | 4.9884 | 8.8623 | 9.0705 | 13.3565 | 0.59786 | 1.617 | 0.11351 | -0.093818 | -1.6809 | -0.022744 | -0.40749 | 0.293 | 0.19954
| 1.2 | 7.3023 | 4.5809 | 8.6202 | 9.3635 | 13.556 | 0.56027 | 1.617 | 0.10739 | -0.090972 | -1.6741 | -0.022054 | -0.40583 | 0.29209 | 0.18324
| 1.24 | 7.2802 | 4.1751 | 8.3924 | 9.6556 | 13.7393 | 0.52069 | 1.617 | 0.10179 | -0.088301 | -1.6676 | -0.021406 | -0.40428 | 0.29121 | 0.167
| 1.28 | 7.2588 | 3.7708 | 8.1798 | 9.9468 | 13.9063 | 0.47911 | 1.617 | 0.096698 | -0.085811 | -1.6616 | -0.020803 | -0.40281 | 0.29035 | 0.15083
| 1.32 | 7.238 | 3.368 | 7.9833 | 10.2371 | 14.0571 | 0.43552 | 1.617 | 0.092107 | -0.083509 | -1.6559 | -0.020245 | -0.40142 | 0.28952 | 0.13472
| 1.36 | 7.2178 | 2.9666 | 7.8037 | 10.5266 | 14.1918 | 0.38996 | 1.617 | 0.088009 | -0.081402 | -1.6505 | -0.019734 | -0.40011 | 0.28871 | 0.11866
| 1.4 | 7.1981 | 2.5665 | 7.6419 | 10.8154 | 14.3105 | 0.3425 | 1.617 | 0.084398 | -0.079496 | -1.6453 | -0.019272 | -0.39887 | 0.28792 | 0.10266
| 1.44 | 7.1788 | 2.1676 | 7.4989 | 11.1033 | 14.4131 | 0.29324 | 1.617 | 0.081269 | -0.0778 | -1.6405 | -0.018861 | -0.39769 | 0.28715 | 0.086703
| 1.48 | 7.1599 | 1.7699 | 7.3754 | 11.3904 | 14.4998 | 0.24234 | 1.617 | 0.078615 | -0.076318 | -1.6359 | -0.018501 | -0.39657 | 0.2864 | 0.070795
| 1.52 | 7.1414 | 1.3733 | 7.2723 | 11.6768 | 14.5706 | 0.18998 | 1.617 | 0.076431 | -0.075056 | -1.6314 | -0.018195 | -0.3955 | 0.28566 | 0.054933
| 1.56 | 7.1232 | 0.97781 | 7.19 | 11.9625 | 14.6256 | 0.13642 | 1.617 | 0.074712 | -0.074018 | -1.6272 | -0.017944 | -0.39446 | 0.28493 | 0.039113
| 1.6 | 7.1053 | 0.58335 | 7.1292 | 12.2474 | 14.6647 | 0.081917 | 1.617 | 0.073453 | -0.073207 | -1.623 | -0.017747 | -0.39346 | 0.28421 | 0.023334
| 1.64 | 7.0875 | 0.18989 | 7.0901 | 12.5316 | 14.688 | 0.026786 | 1.617 | 0.07265 | -0.072623 | -1.6189 | -0.017606 | -0.39247 | 0.2835 | 0.0075958
| 1.68 | 7.0699 | -0.20258 | 7.0728 | 12.8151 | 14.6956 | -0.028646 | 1.617 | 0.072296 | -0.072267 | -1.6149 | -0.017519 | -0.3915 | 0.2828 | -0.0081031
| 1.72 | 7.0524 | -0.59408 | 7.0774 | 13.0979 | 14.6875 | -0.084039 | 1.617 | 0.07239 | -0.072134 | -1.6109 | -0.017487 | -0.39053 | 0.2821 | -0.023763
| 1.76 | 7.0349 | -0.9846 | 7.1035 | 13.38 | 14.6637 | -0.13906 | 1.617 | 0.072925 | -0.072221 | -1.6069 | -0.017508 | -0.38955 | 0.2814 | -0.039384
| 1.8 | 7.0174 | -1.3742 | 7.1507 | 13.6614 | 14.6244 | -0.19337 | 1.617 | 0.073897 | -0.07252 | -1.6028 | -0.017581 | -0.38856 | 0.2807 | -0.054966
| 1.84 | 6.9998 | -1.7627 | 7.2184 | 13.9421 | 14.5694 | -0.24669 | 1.617 | 0.075302 | -0.073023 | -1.5986 | -0.017702 | -0.38754 | 0.27999 | -0.070508
| 1.88 | 6.9821 | -2.1503 | 7.3057 | 14.2221 | 14.4989 | -0.29875 | 1.617 | 0.077136 | -0.07372 | -1.5943 | -0.017871 | -0.3865 | 0.27929 | -0.08601
| 1.92 | 6.9643 | -2.5367 | 7.4119 | 14.5014 | 14.4129 | -0.34931 | 1.617 | 0.079394 | -0.074599 | -1.5898 | -0.018085 | -0.38541 | 0.27857 | -0.10147
| 1.96 | 6.9462 | -2.9222 | 7.5358 | 14.78 | 14.3114 | -0.39821 | 1.617 | 0.082071 | -0.07565 | -1.5852 | -0.018339 | -0.38428 | 0.27785 | -0.11689
| 2 | 6.9278 | -3.3064 | 7.6764 | 15.0578 | 14.1945 | -0.4453 | 1.617 | 0.085163 | -0.076858 | -1.5803 | -0.018632 | -0.38311 | 0.27711 | -0.13226
| 2.04 | 6.9092 | -3.6896 | 7.8326 | 15.3349 | 14.0623 | -0.49048 | 1.617 | 0.088663 | -0.078211 | -1.5752 | -0.01896 | -0.38188 | 0.27637 | -0.14758
| 2.08 | 6.8902 | -4.0714 | 8.0032 | 15.6113 | 13.9147 | -0.5337 | 1.617 | 0.092569 | -0.079695 | -1.5699 | -0.01932 | -0.38058 | 0.27561 | -0.16286
| 2.12 | 6.8709 | -4.452 | 8.1872 | 15.8869 | 13.7518 | -0.57493 | 1.617 | 0.096872 | -0.081298 | -1.5643 | -0.019709 | -0.37923 | 0.27484 | -0.17808
| 2.16 | 6.8512 | -4.8312 | 8.3833 | 16.1617 | 13.5737 | -0.61418 | 1.617 | 0.10157 | -0.083007 | -1.5585 | -0.020123 | -0.37781 | 0.27405 | -0.19325
| 2.2 | 6.8311 | -5.2091 | 8.5906 | 16.4358 | 13.3805 | -0.65148 | 1.617 | 0.10665 | -0.084809 | -1.5523 | -0.02056 | -0.37632 | 0.27324 | -0.20836
| 2.24 | 6.8105 | -5.5854 | 8.8079 | 16.709 | 13.1721 | -0.68688 | 1.617 | 0.11212 | -0.086693 | -1.5459 | -0.021017 | -0.37476 | 0.27242 | -0.22341
| 2.28 | 6.7895 | -5.9601 | 9.0344 | 16.9815 | 12.9487 | -0.72044 | 1.617 | 0.11796 | -0.088648 | -1.5392 | -0.02149 | -0.37313 | 0.27158 | -0.23841
| 2.32 | 6.768 | -6.3333 | 9.2691 | 17.253 | 12.7103 | -0.75223 | 1.617 | 0.12417 | -0.090663 | -1.5322 | -0.021979 | -0.37143 | 0.27072 | -0.25333
| 2.36 | 6.746 | -6.7047 | 9.5112 | 17.5238 | 12.457 | -0.78232 | 1.617 | 0.13074 | -0.092729 | -1.5248 | -0.02248 | -0.36966 | 0.26984 | -0.26819
| 2.4 | 6.7236 | -7.0744 | 9.7598 | 17.7936 | 12.1888 | -0.81082 | 1.617 | 0.13766 | -0.094835 | -1.5172 | -0.02299 | -0.36781 | 0.26894 | -0.28297
| 2.44 | 6.7006 | -7.4422 | 10.0142 | 18.0625 | 11.9058 | -0.83779 | 1.617 | 0.14493 | -0.096975 | -1.5093 | -0.023509 | -0.36589 | 0.26802 | -0.29769
| 2.48 | 6.6771 | -7.8081 | 10.2737 | 18.3306 | 11.6081 | -0.86332 | 1.617 | 0.15254 | -0.099139 | -1.5011 | -0.024034 | -0.3639 | 0.26708 | -0.31232
| 2.52 | 6.653 | -8.172 | 10.5377 | 18.5976 | 11.2958 | -0.8875 | 1.617 | 0.16048 | -0.10132 | -1.4925 | -0.024563 | -0.36183 | 0.26612 | -0.32688
| 2.56 | 6.6285 | -8.5338 | 10.8057 | 18.8638 | 10.9689 | -0.9104 | 1.617 | 0.16875 | -0.10351 | -1.4837 | -0.025094 | -0.35969 | 0.26514 | -0.34135
| 2.6 | 6.6034 | -8.8935 | 11.0769 | 19.1289 | 10.6276 | -0.93211 | 1.617 | 0.17733 | -0.10571 | -1.4746 | -0.025627 | -0.35749 | 0.26414 | -0.35574
| 2.64 | 6.5778 | -9.251 | 11.3511 | 19.393 | 10.2718 | -0.9527 | 1.617 | 0.18621 | -0.10791 | -1.4652 | -0.026159 | -0.35521 | 0.26311 | -0.37004
| 2.68 | 6.5516 | -9.6062 | 11.6276 | 19.6562 | 9.9018 | -0.97224 | 1.617 | 0.1954 | -0.1101 | -1.4556 | -0.02669 | -0.35287 | 0.26206 | -0.38425
| 2.72 | 6.5249 | -9.959 | 11.9062 | 19.9182 | 9.5176 | -0.99079 | 1.617 | 0.20487 | -0.11227 | -1.4456 | -0.027218 | -0.35046 | 0.261 | -0.39836
| 2.76 | 6.4977 | -10.3095 | 12.1863 | 20.1792 | 9.1192 | -1.0084 | 1.617 | 0.21462 | -0.11444 | -1.4354 | -0.027742 | -0.34798 | 0.25991 | -0.41238
| 2.8 | 6.4699 | -10.6575 | 12.4676 | 20.4391 | 8.7068 | -1.0252 | 1.617 | 0.22465 | -0.11658 | -1.425 | -0.028261 | -0.34545 | 0.2588 | -0.4263
| 2.84 | 6.4417 | -11.0029 | 12.7499 | 20.6979 | 8.2805 | -1.0411 | 1.617 | 0.23493 | -0.1187 | -1.4143 | -0.028775 | -0.34285 | 0.25767 | -0.44012
| 2.88 | 6.4129 | -11.3458 | 13.0327 | 20.9556 | 7.8404 | -1.0563 | 1.617 | 0.24547 | -0.12079 | -1.4033 | -0.029282 | -0.34019 | 0.25652 | -0.45383
| 2.92 | 6.3836 | -11.686 | 13.3159 | 21.2121 | 7.3866 | -1.0708 | 1.617 | 0.25625 | -0.12285 | -1.3921 | -0.029781 | -0.33748 | 0.25535 | -0.46744
| 2.96 | 6.3538 | -12.0235 | 13.5991 | 21.4674 | 6.9191 | -1.0846 | 1.617 | 0.26727 | -0.12488 | -1.3807 | -0.030273 | -0.33471 | 0.25415 | -0.48094
| 3 | 6.3236 | -12.3582 | 13.8821 | 21.7216 | 6.4382 | -1.0978 | 1.617 | 0.27851 | -0.12687 | -1.3691 | -0.030756 | -0.33189 | 0.25294 | -0.49433
| 3.04 | 6.2928 | -12.6901 | 14.1646 | 21.9745 | 5.9439 | -1.1104 | 1.617 | 0.28996 | -0.12882 | -1.3572 | -0.031229 | -0.32902 | 0.25171 | -0.5076
| 3.08 | 6.2616 | -13.0191 | 14.4466 | 22.2263 | 5.4363 | -1.1225 | 1.617 | 0.30162 | -0.13073 | -1.3452 | -0.031693 | -0.3261 | 0.25046 | -0.52076
| 3.12 | 6.2299 | -13.3452 | 14.7277 | 22.4767 | 4.9155 | -1.134 | 1.617 | 0.31347 | -0.1326 | -1.333 | -0.032146 | -0.32314 | 0.2492 | -0.53381
| 3.16 | 6.1977 | -13.6683 | 15.0078 | 22.7259 | 4.3817 | -1.1451 | 1.617 | 0.32551 | -0.13443 | -1.3205 | -0.032588 | -0.32013 | 0.24791 | -0.54673
| 3.2 | 6.1652 | -13.9885 | 15.2868 | 22.9738 | 3.835 | -1.1557 | 1.617 | 0.33773 | -0.1362 | -1.308 | -0.033019 | -0.31708 | 0.24661 | -0.55954
| 3.24 | 6.1321 | -14.3055 | 15.5644 | 23.2204 | 3.2754 | -1.1658 | 1.617 | 0.3501 | -0.13794 | -1.2952 | -0.033439 | -0.31399 | 0.24529 | -0.57222
| 3.28 | 6.0987 | -14.6195 | 15.8406 | 23.4657 | 2.7032 | -1.1756 | 1.617 | 0.36264 | -0.13962 | -1.2823 | -0.033847 | -0.31086 | 0.24395 | -0.58478
| 3.32 | 6.0649 | -14.9304 | 16.1152 | 23.7097 | 2.1184 | -1.1849 | 1.617 | 0.37532 | -0.14125 | -1.2693 | -0.034242 | -0.3077 | 0.24259 | -0.59722
| 3.36 | 6.0306 | -15.2381 | 16.388 | 23.9523 | 1.5212 | -1.194 | 1.617 | 0.38814 | -0.14283 | -1.2561 | -0.034625 | -0.30451 | 0.24122 | -0.60952
| 3.4 | 5.996 | -15.5426 | 16.6591 | 24.1935 | 0.91167 | -1.2026 | 1.617 | 0.40108 | -0.14436 | -1.2428 | -0.034996 | -0.30128 | 0.23984 | -0.6217
| 3.44 | 5.961 | -15.8439 | 16.9282 | 24.4333 | 0.28997 | -1.2109 | 1.617 | 0.41414 | -0.14583 | -1.2294 | -0.035354 | -0.29803 | 0.23844 | -0.63376
| 3.48 | 5.9256 | -16.1419 | 17.1952 | 24.6718 | -0.34379 | -1.219 | 1.617 | 0.42731 | -0.14726 | -1.2159 | -0.035698 | -0.29475 | 0.23703 | -0.64568
| 3.52 | 5.8899 | -16.4367 | 17.4601 | 24.9088 | -0.98946 | -1.2267 | 1.617 | 0.44058 | -0.14862 | -1.2022 | -0.03603 | -0.29145 | 0.2356 | -0.65747
| 3.56 | 5.8539 | -16.7281 | 17.7228 | 25.1444 | -1.6469 | -1.2342 | 1.617 | 0.45394 | -0.14994 | -1.1885 | -0.036348 | -0.28813 | 0.23416 | -0.66913
| 3.6 | 5.8176 | -17.0163 | 17.9833 | 25.3785 | -2.3161 | -1.2414 | 1.617 | 0.46738 | -0.1512 | -1.1748 | -0.036654 | -0.28479 | 0.2327 | -0.68065
| 3.64 | 5.7809 | -17.3011 | 18.2413 | 25.6112 | -2.9967 | -1.2483 | 1.617 | 0.48089 | -0.1524 | -1.1609 | -0.036945 | -0.28143 | 0.23124 | -0.69204
| 3.68 | 5.744 | -17.5825 | 18.4969 | 25.8425 | -3.6887 | -1.255 | 1.617 | 0.49446 | -0.15355 | -1.147 | -0.037224 | -0.27806 | 0.22976 | -0.7033
| 3.72 | 5.7067 | -17.8605 | 18.7501 | 26.0722 | -4.392 | -1.2615 | 1.617 | 0.50809 | -0.15464 | -1.133 | -0.037488 | -0.27467 | 0.22827 | -0.71442
| 3.76 | 5.6693 | -18.1352 | 19.0007 | 26.3005 | -5.1065 | -1.2678 | 1.617 | 0.52176 | -0.15568 | -1.119 | -0.03774 | -0.27127 | 0.22677 | -0.72541
| 3.8 | 5.6315 | -18.4065 | 19.2487 | 26.5273 | -5.8319 | -1.2739 | 1.617 | 0.53547 | -0.15666 | -1.105 | -0.037978 | -0.26787 | 0.22526 | -0.73626
| 3.84 | 5.5935 | -18.6744 | 19.4941 | 26.7525 | -6.5681 | -1.2798 | 1.617 | 0.54921 | -0.15759 | -1.0909 | -0.038203 | -0.26446 | 0.22374 | -0.74697
| 3.88 | 5.5553 | -18.9388 | 19.7368 | 26.9763 | -7.3151 | -1.2855 | 1.617 | 0.56297 | -0.15846 | -1.0768 | -0.038414 | -0.26104 | 0.22221 | -0.75755
| 3.92 | 5.5169 | -19.1999 | 19.9768 | 27.1985 | -8.0727 | -1.291 | 1.617 | 0.57674 | -0.15928 | -1.0627 | -0.038613 | -0.25762 | 0.22068 | -0.76799
| 3.96 | 5.4783 | -19.4575 | 20.214 | 27.4192 | -8.8407 | -1.2963 | 1.617 | 0.59052 | -0.16004 | -1.0486 | -0.038798 | -0.2542 | 0.21913 | -0.7783
| 4 | 5.4395 | -19.7117 | 20.4484 | 27.6383 | -9.619 | -1.3015 | 1.617 | 0.6043 | -0.16075 | -1.0345 | -0.03897 | -0.25078 | 0.21758 | -0.78847
| 4.04 | 5.4005 | -19.9625 | 20.6801 | 27.8559 | -10.4074 | -1.3066 | 1.617 | 0.61807 | -0.16141 | -1.0204 | -0.039129 | -0.24737 | 0.21602 | -0.7985