## Sheet1
水ロケットカー（水を噴出して進む車）
設定値 | 記号 | 値 | 単位
水槽の質量 | M | 0.2 | kg
水槽の断面積 | S | 0.01 | m^2
噴出口の面積 | a | 0.0001 | m^2
水の密度 | ρ | 1000 | kg/m^3
計算のステップ | Δt | 0.02 | 秒
初期値 | 記号 | 値 | 単位
初めの水の質量 | mo | 2 | kg
初めの時刻 | to | 0 | s
初速度 | vo | 0 | m/s
初めの位置 | xo | 0 | m
物理量 | 時刻 | 水槽の速度 | 水槽の位置 | 水槽の中の水の質量 | 水位 | 水の噴出する速さ | 推力 | 加速度 | 水の量の変化 | 速度の変化 | 変位
記号 | ｔ | v | x | ｍ | ｈ | u | F | α | Δｍ | Δv | Δx
計算式 | ｔ＋Δｔ | v＋Δv | x＋Δv | m＋Δm | m/ρS |  |  | F/(M+m) | ρau | α＊Δｔ | v＊Δｔ
単位 | 秒 | m/s | m | kg | m | m/s | N | m/s^2 | kg | m/s | m/s
t0 | 0 | 0 | 0 | 2 | 0.2 | 1.9799 | 0.392 | 0.17818 | -0.19799 | 0.0035636 | 0
t1 | 0.02 | 0.0035636 | 0 | 1.802 | 0.1802 | 1.8793 | 0.35319 | 0.17642 | -0.18793 | 0.0035284 | 7.1273e-05
t2 | 0.04 | 0.007092 | 7.1273e-05 | 1.6141 | 0.16141 | 1.7786 | 0.31636 | 0.17439 | -0.17786 | 0.0034878 | 0.00014184
t3 | 0.06 | 0.01058 | 0.00021311 | 1.4362 | 0.14362 | 1.6778 | 0.2815 | 0.17204 | -0.16778 | 0.0034408 | 0.0002116
t4 | 0.08 | 0.014021 | 0.00042471 | 1.2684 | 0.12684 | 1.5767 | 0.24861 | 0.1693 | -0.15767 | 0.0033861 | 0.00028041
t5 | 0.1 | 0.017407 | 0.00070512 | 1.1108 | 0.11108 | 1.4755 | 0.21771 | 0.16609 | -0.14755 | 0.0033219 | 0.00034814
t6 | 0.12 | 0.020729 | 0.0010533 | 0.96321 | 0.096321 | 1.374 | 0.18879 | 0.1623 | -0.1374 | 0.003246 | 0.00041457
t7 | 0.14 | 0.023975 | 0.0014678 | 0.82581 | 0.082581 | 1.2722 | 0.16186 | 0.15779 | -0.12722 | 0.0031557 | 0.00047949
t8 | 0.16 | 0.02713 | 0.0019473 | 0.69858 | 0.069858 | 1.1701 | 0.13692 | 0.15238 | -0.11701 | 0.0030475 | 0.00054261
t9 | 0.18 | 0.030178 | 0.0024899 | 0.58157 | 0.058157 | 1.0677 | 0.11399 | 0.14584 | -0.10677 | 0.0029169 | 0.00060356
t10 | 0.2 | 0.033095 | 0.0030935 | 0.47481 | 0.047481 | 0.96469 | 0.093062 | 0.13791 | -0.096469 | 0.0027582 | 0.0006619
t11 | 0.22 | 0.035853 | 0.0037554 | 0.37834 | 0.037834 | 0.86113 | 0.074154 | 0.12822 | -0.086113 | 0.0025644 | 0.00071706
t12 | 0.24 | 0.038417 | 0.0044724 | 0.29222 | 0.029222 | 0.75681 | 0.057276 | 0.11636 | -0.075681 | 0.0023272 | 0.00076835
t13 | 0.26 | 0.040745 | 0.0052408 | 0.21654 | 0.021654 | 0.65148 | 0.042442 | 0.10189 | -0.065148 | 0.0020378 | 0.00081489
t14 | 0.28 | 0.042782 | 0.0060557 | 0.1514 | 0.01514 | 0.54473 | 0.029673 | 0.084445 | -0.054473 | 0.0016889 | 0.00085565
t15 | 0.3 | 0.044471 | 0.0069113 | 0.096922 | 0.0096922 | 0.43585 | 0.018997 | 0.063979 | -0.043585 | 0.0012796 | 0.00088943
t16 | 0.32 | 0.045751 | 0.0078008 | 0.053337 | 0.0053337 | 0.32333 | 0.010454 | 0.041265 | -0.032333 | 0.0008253 | 0.00091502
t17 | 0.34 | 0.046576 | 0.0087158 | 0.021004 | 0.0021004 | 0.2029 | 0.0041168 | 0.018628 | -0.02029 | 0.00037255 | 0.00093152
t18 | 0.36 | 0.046949 | 0.0096473 | 0.00071415 | 7.1415e-05 | 0.037413 | 0.00013997 | 0.00069738 | -0.0037413 | 1.3948e-05 | 0.00093898
t19 | 0.38 | 0.046963 | 0.010586 | 0 | 0 | 0 | 0 | 0 | 0 | 0 | 0.00093925
t20 | 0.4 | 0.046963 | 0.011526 | 0 | 0 | 0 | 0 | 0 | 0 | 0 | 0.00093925
t21 | 0.42 | 0.046963 | 0.012465 | 0 | 0 | 0 | 0 | 0 | 0 | 0 | 0.00093925
t22 | 0.44 | 0.046963 | 0.013404 | 0 | 0 | 0 | 0 | 0 | 0 | 0 | 0.00093925
t23 | 0.46 | 0.046963 | 0.014343 | 0 | 0 | 0 | 0 | 0 | 0 | 0 | 0.00093925
t24 | 0.48 | 0.046963 | 0.015283 | 0 | 0 | 0 | 0 | 0 | 0 | 0 | 0.00093925
t25 | 0.5 | 0.046963 | 0.016222 | 0 | 0 | 0 | 0 | 0 | 0 | 0 | 0.00093925
t26 | 0.52 | 0.046963 | 0.017161 | 0 | 0 | 0 | 0 | 0 | 0 | 0 | 0.00093925
t27 | 0.54 | 0.046963 | 0.0181 | 0 | 0 | 0 | 0 | 0 | 0 | 0 | 0.00093925
t28 | 0.56 | 0.046963 | 0.01904 | 0 | 0 | 0 | 0 | 0 | 0 | 0 | 0.00093925
t29 | 0.58 | 0.046963 | 0.019979 | 0 | 0 | 0 | 0 | 0 | 0 | 0 | 0.00093925
t30 | 0.6 | 0.046963 | 0.020918 | 0 | 0 | 0 | 0 | 0 | 0 | 0 | 0.00093925
t31 | 0.62 | 0.046963 | 0.021857 | 0 | 0 | 0 | 0 | 0 | 0 | 0 | 0.00093925
t32 | 0.64 | 0.046963 | 0.022797 | 0 | 0 | 0 | 0 | 0 | 0 | 0 | 0.00093925
t33 | 0.66 | 0.046963 | 0.023736 | 0 | 0 | 0 | 0 | 0 | 0 | 0 | 0.00093925
t34 | 0.68 | 0.046963 | 0.024675 | 0 | 0 | 0 | 0 | 0 | 0 | 0 | 0.00093925
①初期値を代入する
②必要な物理量を計算する
③変化量を計算する
④Δｔ後の値を求める
各セルの説明
①ここに初期値を代入する
②必要な物理量を計算するための関数を入れる
③②の値を使って、各物理量の変化量を求める関数を入れる
④時刻toでの値に、③で求めた変化量を加えて、時刻t1での値とする。
⑤、②以降を繰り返す（時刻t1でのセルの関数を下へコピーする）