## Sheet1
ペットボトルロケットの軌道計算（空気の噴出による推力を考えない場合）
値 | 説明
3.1416 | pai = 3.141592654'---------円周率π
101300 | Patm = 1.013 * 10 ^ 5 '----------------------大気圧[N/m^2]
1000 | Dw = 1 * 10 ^ 3 '------------------------水の密度[kg/m^3]
1.2 | Dair = 1.2 '----------------------------空気の密度[kg/m^3]
0.0069398 | S = pai * (4.7 * 10 ^ (-2)) ^ 2 '----ロケット本体断面積[m^2]
1.4 | Gamma = 1.4 '----------------------------空気の比熱比
0.1 | L = .001 '---------------------------ガイドレールの長さ[m]（30cmぐらいのレールを使う場合もある）
5.5418e-05 | a = pai * (4.2 * 10 ^ (-3)) ^ 2 '----噴射口断面積[m^2]
0.34 | C = .34 '--------------------------------空気抵抗力係数（どれくらいに見積もるか問題あり）
1.1345 | kakudo_start = 2 * pai * 65 / 360 '--発射角[rad]（2π×θ／360°）今６５度に設定
0.165 | Mb = .165 '------------------------------ロケット本体質量[kg]
709100 | P_start = 7 * Patm '--------------------発射時のタンク内の空気の圧力[N/m^2]（今、7気圧に設定）
0.6 | Mw_start '-------------------------発射時のタンク内の水の質量[kg]（初期値）
0.04 | dt '------------------------------数値計算の時間ステップ[s]
'******************
記号 | t | ux | uy | u | x | y | P | kakudo | Mw | V | jet_force | Grav | R | N | Fx | Fy | Vol | dm | dV | dp | dux | duy | dx | dy
物理量 | 時刻 | 速度x成分 | 速度y成分 | 速さ | x座標 | y座標 | ボトル内圧 | ロケットの進む角度 | ボトル内の水の質量 | 水の噴出速度 | 推力 | ロケットにはたらく重力 | 空気抵抗 | ガイドレールからの垂直抗力 | ロケットにはたらく力のx成分 | ロケットにはたらく力のy成分 | ボトル内の空気の体積 | ボトル内の水の量の変化 | ボトル内の空気の体積の変化 | ボトル内の圧力の変化 | 速度のx成分の変化 | 速度のy成分の変化 | x成分の変化 | y成分の変化
計算式 | ｔ＋dt | ux+dux | uy+duy | sqrt(ux^2+uy^2) | x+dx | y+dy | P+dp | Atan(uy/ux) | Mw+dm | Sqr(2 * (P - Patm) / Dw) | Dw * a * V ^ 2 | (Mb + Mw) * 9.8 | C * Dair / 2 * u ^ 2 * S | Grav * Cos(kakudo) | (jet_force - R) * Cos(kakudo) - N * Sin(kakudo) | (jet_force - R) * Sin(kakudo) + N * Cos(kakudo) - Grav | 1.5 * 10 ^ (-3) - Mw / Dw | -Dw * a * V * dt | -dm / Dw | -Gamma * P * dV / Vol | (Fx / (Mb + Mw)) * dt | (Fy / (Mb + Mw)) * dt | ux * dt | uy * dt
単位 | 秒 | m/s | m/s | m/s | m | m | N/m^2 | ラジアン | kg | m/s | N | N | N | N | N | N | m^3 | kg | m^3 | N/m^2 | m/s | m/s | ｍ | ｍ
| 0 | 0 | 0 | 0 | 0 | 0 | 709100 | 1.1345 | 0.6 | 34.8655 | 67.3657 | 7.497 | 0 | 3.1684 | 25.5985 | 54.8961 | 0.0009 | -0.077287 | 7.7287e-05 | -85250.474 | 1.3385 | 2.8704 | 0 | 0
| 0.04 | 1.3385 | 2.8704 | 3.1671 | 0 | 0 | 623849.526 | 1.1345 | 0.52271 | 32.328 | 57.917 | 6.7396 | 0.014201 | 2.8483 | 21.8894 | 46.9419 | 0.00097729 | -0.071662 | 7.1662e-05 | -64043.2179 | 1.2732 | 2.7303 | 0.053539 | 0.11482
| 0.08 | 2.6116 | 5.6007 | 6.1797 | 0.053539 | 0.11482 | 559806.3081 | 1.1345 | 0.45105 | 30.2822 | 50.8187 | 6.0373 | 0.054064 | 0 | 21.4541 | 39.9711 | 0.0010489 | -0.067127 | 6.7127e-05 | -50154.2645 | 1.393 | 2.5953 | 0.10447 | 0.22403
| 0.12 | 4.0047 | 8.196 | 9.1221 | 0.15801 | 0.33884 | 509652.0436 | 1.1163 | 0.38392 | 28.578 | 45.2599 | 5.3795 | 0.1178 | 0 | 19.8177 | 35.1799 | 0.0011161 | -0.063349 | 6.3349e-05 | -40499.458 | 1.4441 | 2.5635 | 0.16019 | 0.32784
| 0.16 | 5.4488 | 10.7596 | 12.0606 | 0.31819 | 0.66668 | 469152.5856 | 1.102 | 0.32058 | 27.1239 | 40.7711 | 4.7586 | 0.20593 | 0 | 18.3267 | 31.4306 | 0.0011794 | -0.060126 | 6.0126e-05 | -33483.6242 | 1.5097 | 2.5891 | 0.21795 | 0.43038
| 0.2 | 6.9585 | 13.3487 | 15.0535 | 0.53614 | 1.0971 | 435668.9614 | 1.0903 | 0.26045 | 25.86 | 37.0599 | 4.1694 | 0.32081 | 0 | 16.9826 | 28.409 | 0.0012395 | -0.057324 | 5.7324e-05 | -28207.0097 | 1.5967 | 2.671 | 0.27834 | 0.53395
| 0.24 | 8.5551 | 16.0197 | 18.1609 | 0.81448 | 1.631 | 407461.9517 | 1.0803 | 0.20313 | 24.7452 | 33.9336 | 3.6076 | 0.46693 | 0 | 15.7652 | 25.9131 | 0.0012969 | -0.054853 | 5.4853e-05 | -24127.7257 | 1.713 | 2.8157 | 0.3422 | 0.64079
| 0.28 | 10.2681 | 18.8353 | 21.4524 | 1.1567 | 2.2718 | 383334.226 | 1.0717 | 0.14827 | 23.7501 | 31.2594 | 3.0701 | 0.65152 | 0 | 14.6504 | 23.8038 | 0.0013517 | -0.052647 | 5.2647e-05 | -20902.1553 | 1.8706 | 3.0394 | 0.41073 | 0.75341
| 0.32 | 12.1388 | 21.8747 | 25.017 | 1.5674 | 3.0252 | 362432.0707 | 1.0642 | 0.095626 | 22.8531 | 28.9427 | 2.5541 | 0.88603 | 0 | 13.6136 | 21.9784 | 0.0014044 | -0.050659 | 5.0659e-05 | -18303.1345 | 2.0894 | 3.3732 | 0.48555 | 0.87499
| 0.36 | 14.2281 | 25.2479 | 28.9809 | 2.053 | 3.9002 | 344128.9363 | 1.0576 | 0.044968 | 22.0376 | 26.914 | 2.0577 | 1.1891 | 0 | 12.6296 | 20.3536 | 0.001455 | -0.048851 | 4.8851e-05 | -16175.22 | 2.406 | 3.8775 | 0.56913 | 1.0099
| 0.4 | 16.6342 | 29.1254 | 33.5407 | 2.6221 | 4.9101 | 327953.7163 | 1.0519 | 0 | 0 | 0 | 1.617 | 1.5927 | 0 | -0.78986 | -3 | 0.0015 | 0 | 0 | 0 | -0.19148 | -0.72727 | 0.66537 | 1.165
| 0.44 | 16.4427 | 28.3981 | 32.8148 | 3.2875 | 6.0751 | 327953.7163 | 1.046 | 0 | 0 | 0 | 1.617 | 1.5245 | 0 | -0.76387 | -2.9363 | 0.0015 | 0 | 0 | 0 | -0.18518 | -0.71182 | 0.65771 | 1.1359
| 0.48 | 16.2575 | 27.6863 | 32.1066 | 3.9452 | 7.2111 | 327953.7163 | 1.0398 | 0 | 0 | 0 | 1.617 | 1.4594 | 0 | -0.73897 | -2.8754 | 0.0015 | 0 | 0 | 0 | -0.17914 | -0.69708 | 0.6503 | 1.1075
| 0.52 | 16.0784 | 26.9892 | 31.4154 | 4.5955 | 8.3185 | 327953.7163 | 1.0335 | 0 | 0 | 0 | 1.617 | 1.3972 | 0 | -0.71509 | -2.8174 | 0.0015 | 0 | 0 | 0 | -0.17336 | -0.68299 | 0.64313 | 1.0796
| 0.56 | 15.905 | 26.3062 | 30.7406 | 5.2386 | 9.3981 | 327953.7163 | 1.027 | 0 | 0 | 0 | 1.617 | 1.3378 | 0 | -0.69218 | -2.7618 | 0.0015 | 0 | 0 | 0 | -0.1678 | -0.66954 | 0.6362 | 1.0522
| 0.6 | 15.7372 | 25.6367 | 30.0815 | 5.8748 | 10.4503 | 327953.7163 | 1.0203 | 0 | 0 | 0 | 1.617 | 1.2811 | 0 | -0.6702 | -2.7088 | 0.0015 | 0 | 0 | 0 | -0.16247 | -0.65667 | 0.62949 | 1.0255
| 0.64 | 15.5747 | 24.98 | 29.4376 | 6.5043 | 11.4758 | 327953.7163 | 1.0133 | 0 | 0 | 0 | 1.617 | 1.2268 | 0 | -0.64908 | -2.658 | 0.0015 | 0 | 0 | 0 | -0.15735 | -0.64437 | 0.62299 | 0.9992
| 0.68 | 15.4174 | 24.3356 | 28.8083 | 7.1273 | 12.475 | 327953.7163 | 1.0061 | 0 | 0 | 0 | 1.617 | 1.1749 | 0 | -0.62879 | -2.6095 | 0.0015 | 0 | 0 | 0 | -0.15243 | -0.63261 | 0.61669 | 0.97342
| 0.72 | 15.2649 | 23.703 | 28.1931 | 7.744 | 13.4484 | 327953.7163 | 0.99864 | 0 | 0 | 0 | 1.617 | 1.1253 | 0 | -0.60928 | -2.5631 | 0.0015 | 0 | 0 | 0 | -0.1477 | -0.62135 | 0.6106 | 0.94812
| 0.76 | 15.1172 | 23.0816 | 27.5915 | 8.3546 | 14.3965 | 327953.7163 | 0.99095 | 0 | 0 | 0 | 1.617 | 1.0778 | 0 | -0.59051 | -2.5186 | 0.0015 | 0 | 0 | 0 | -0.14315 | -0.61057 | 0.60469 | 0.92327
| 0.8 | 14.9741 | 22.4711 | 27.0032 | 8.9593 | 15.3198 | 327953.7163 | 0.983 | 0 | 0 | 0 | 1.617 | 1.0323 | 0 | -0.57244 | -2.476 | 0.0015 | 0 | 0 | 0 | -0.13877 | -0.60025 | 0.59896 | 0.89884
| 0.84 | 14.8353 | 21.8708 | 26.4276 | 9.5582 | 16.2186 | 327953.7163 | 0.97477 | 0 | 0 | 0 | 1.617 | 0.98876 | 0 | -0.55505 | -2.4353 | 0.0015 | 0 | 0 | 0 | -0.13456 | -0.59037 | 0.59341 | 0.87483
| 0.88 | 14.7008 | 21.2805 | 25.8645 | 10.1516 | 17.0935 | 327953.7163 | 0.96626 | 0 | 0 | 0 | 1.617 | 0.94707 | 0 | -0.53829 | -2.3962 | 0.0015 | 0 | 0 | 0 | -0.1305 | -0.5809 | 0.58803 | 0.85122
| 0.92 | 14.5703 | 20.6996 | 25.3133 | 10.7397 | 17.9447 | 327953.7163 | 0.95746 | 0 | 0 | 0 | 1.617 | 0.90714 | 0 | -0.52215 | -2.3588 | 0.0015 | 0 | 0 | 0 | -0.12658 | -0.57183 | 0.58281 | 0.82798
| 0.96 | 14.4437 | 20.1277 | 24.7739 | 11.3225 | 18.7727 | 327953.7163 | 0.94835 | 0 | 0 | 0 | 1.617 | 0.86889 | 0 | -0.50658 | -2.3229 | 0.0015 | 0 | 0 | 0 | -0.12281 | -0.56314 | 0.57775 | 0.80511
| 1 | 14.3209 | 19.5646 | 24.2458 | 11.9002 | 19.5778 | 327953.7163 | 0.93893 | 0 | 0 | 0 | 1.617 | 0.83224 | 0 | -0.49157 | -2.2886 | 0.0015 | 0 | 0 | 0 | -0.11917 | -0.5548 | 0.57283 | 0.78258
| 1.04 | 14.2017 | 19.0098 | 23.7289 | 12.4731 | 20.3604 | 327953.7163 | 0.92917 | 0 | 0 | 0 | 1.617 | 0.79713 | 0 | -0.47708 | -2.2556 | 0.0015 | 0 | 0 | 0 | -0.11566 | -0.54681 | 0.56807 | 0.76039
| 1.08 | 14.086 | 18.463 | 23.2228 | 13.0411 | 21.1208 | 327953.7163 | 0.91907 | 0 | 0 | 0 | 1.617 | 0.76349 | 0 | -0.4631 | -2.224 | 0.0015 | 0 | 0 | 0 | -0.11227 | -0.53915 | 0.56344 | 0.73852
| 1.12 | 13.9738 | 17.9238 | 22.7273 | 13.6046 | 21.8593 | 327953.7163 | 0.90861 | 0 | 0 | 0 | 1.617 | 0.73126 | 0 | -0.44961 | -2.1937 | 0.0015 | 0 | 0 | 0 | -0.109 | -0.53181 | 0.55895 | 0.71695
| 1.16 | 13.8648 | 17.392 | 22.2422 | 14.1635 | 22.5762 | 327953.7163 | 0.89777 | 0 | 0 | 0 | 1.617 | 0.70037 | 0 | -0.43658 | -2.1646 | 0.0015 | 0 | 0 | 0 | -0.10584 | -0.52476 | 0.55459 | 0.69568
| 1.2 | 13.7589 | 16.8672 | 21.7672 | 14.7181 | 23.2719 | 327953.7163 | 0.88654 | 0 | 0 | 0 | 1.617 | 0.67078 | 0 | -0.424 | -2.1368 | 0.0015 | 0 | 0 | 0 | -0.10279 | -0.51801 | 0.55036 | 0.67469
| 1.24 | 13.6562 | 16.3492 | 21.3023 | 15.2685 | 23.9466 | 327953.7163 | 0.87491 | 0 | 0 | 0 | 1.617 | 0.64243 | 0 | -0.41184 | -2.1101 | 0.0015 | 0 | 0 | 0 | -0.099841 | -0.51153 | 0.54625 | 0.65397
| 1.28 | 13.5563 | 15.8377 | 20.8472 | 15.8147 | 24.6006 | 327953.7163 | 0.86286 | 0 | 0 | 0 | 1.617 | 0.61528 | 0 | -0.4001 | -2.0844 | 0.0015 | 0 | 0 | 0 | -0.096993 | -0.50532 | 0.54225 | 0.63351
| 1.32 | 13.4593 | 15.3324 | 20.4019 | 16.357 | 25.2341 | 327953.7163 | 0.85036 | 0 | 0 | 0 | 1.617 | 0.58927 | 0 | -0.38875 | -2.0598 | 0.0015 | 0 | 0 | 0 | -0.094242 | -0.49936 | 0.53837 | 0.6133
| 1.36 | 13.3651 | 14.833 | 19.9661 | 16.8953 | 25.8474 | 327953.7163 | 0.83741 | 0 | 0 | 0 | 1.617 | 0.56437 | 0 | -0.37778 | -2.0363 | 0.0015 | 0 | 0 | 0 | -0.091583 | -0.49364 | 0.5346 | 0.59332
| 1.4 | 13.2735 | 14.3394 | 19.5398 | 17.4299 | 26.4407 | 327953.7163 | 0.82398 | 0 | 0 | 0 | 1.617 | 0.54053 | 0 | -0.36718 | -2.0137 | 0.0015 | 0 | 0 | 0 | -0.089014 | -0.48816 | 0.53094 | 0.57358
| 1.44 | 13.1845 | 13.8512 | 19.123 | 17.9609 | 27.0143 | 327953.7163 | 0.81005 | 0 | 0 | 0 | 1.617 | 0.51771 | 0 | -0.35694 | -1.992 | 0.0015 | 0 | 0 | 0 | -0.086531 | -0.48291 | 0.52738 | 0.55405
| 1.48 | 13.098 | 13.3683 | 18.7155 | 18.4883 | 27.5683 | 327953.7163 | 0.79561 | 0 | 0 | 0 | 1.617 | 0.49588 | 0 | -0.34704 | -1.9712 | 0.0015 | 0 | 0 | 0 | -0.084131 | -0.47787 | 0.52392 | 0.53473
| 1.52 | 13.0138 | 12.8905 | 18.3173 | 19.0122 | 28.1031 | 327953.7163 | 0.78064 | 0 | 0 | 0 | 1.617 | 0.47501 | 0 | -0.33748 | -1.9513 | 0.0015 | 0 | 0 | 0 | -0.081812 | -0.47304 | 0.52055 | 0.51562
| 1.56 | 12.932 | 12.4174 | 17.9284 | 19.5327 | 28.6187 | 327953.7163 | 0.7651 | 0 | 0 | 0 | 1.617 | 0.45505 | 0 | -0.32823 | -1.9322 | 0.0015 | 0 | 0 | 0 | -0.079572 | -0.46841 | 0.51728 | 0.4967
| 1.6 | 12.8524 | 11.949 | 17.5489 | 20.05 | 29.1154 | 327953.7163 | 0.74899 | 0 | 0 | 0 | 1.617 | 0.43599 | 0 | -0.31931 | -1.9139 | 0.0015 | 0 | 0 | 0 | -0.077408 | -0.46397 | 0.5141 | 0.47796
| 1.64 | 12.775 | 11.485 | 17.1787 | 20.5641 | 29.5933 | 327953.7163 | 0.73228 | 0 | 0 | 0 | 1.617 | 0.41779 | 0 | -0.31069 | -1.8963 | 0.0015 | 0 | 0 | 0 | -0.075319 | -0.45971 | 0.511 | 0.4594
| 1.68 | 12.6997 | 11.0253 | 16.8179 | 21.0751 | 30.0527 | 327953.7163 | 0.71494 | 0 | 0 | 0 | 1.617 | 0.40042 | 0 | -0.30237 | -1.8795 | 0.0015 | 0 | 0 | 0 | -0.073302 | -0.45564 | 0.50799 | 0.44101
| 1.72 | 12.6264 | 10.5697 | 16.4665 | 21.5831 | 30.4937 | 327953.7163 | 0.69696 | 0 | 0 | 0 | 1.617 | 0.38386 | 0 | -0.29434 | -1.8634 | 0.0015 | 0 | 0 | 0 | -0.071356 | -0.45173 | 0.50506 | 0.42279
| 1.76 | 12.5551 | 10.118 | 16.1246 | 22.0882 | 30.9165 | 327953.7163 | 0.67832 | 0 | 0 | 0 | 1.617 | 0.36809 | 0 | -0.2866 | -1.848 | 0.0015 | 0 | 0 | 0 | -0.06948 | -0.44799 | 0.5022 | 0.40472
| 1.8 | 12.4856 | 9.67 | 15.7923 | 22.5904 | 31.3212 | 327953.7163 | 0.65899 | 0 | 0 | 0 | 1.617 | 0.35308 | 0 | -0.27915 | -1.8332 | 0.0015 | 0 | 0 | 0 | -0.067672 | -0.44441 | 0.49942 | 0.3868
| 1.84 | 12.4179 | 9.2256 | 15.4698 | 23.0898 | 31.708 | 327953.7163 | 0.63896 | 0 | 0 | 0 | 1.617 | 0.3388 | 0 | -0.27196 | -1.819 | 0.0015 | 0 | 0 | 0 | -0.06593 | -0.44098 | 0.49672 | 0.36902
| 1.88 | 12.352 | 8.7846 | 15.1572 | 23.5865 | 32.0771 | 327953.7163 | 0.6182 | 0 | 0 | 0 | 1.617 | 0.32525 | 0 | -0.26505 | -1.8055 | 0.0015 | 0 | 0 | 0 | -0.064255 | -0.4377 | 0.49408 | 0.35138
| 1.92 | 12.2877 | 8.3469 | 14.8546 | 24.0806 | 32.4285 | 327953.7163 | 0.59669 | 0 | 0 | 0 | 1.617 | 0.31239 | 0 | -0.25841 | -1.7925 | 0.0015 | 0 | 0 | 0 | -0.062645 | -0.43455 | 0.49151 | 0.33388
| 1.96 | 12.2251 | 7.9123 | 14.5622 | 24.5721 | 32.7623 | 327953.7163 | 0.57442 | 0 | 0 | 0 | 1.617 | 0.30021 | 0 | -0.25203 | -1.7801 | 0.0015 | 0 | 0 | 0 | -0.061098 | -0.43154 | 0.489 | 0.31649
| 2 | 12.164 | 7.4808 | 14.2802 | 25.0611 | 33.0788 | 327953.7163 | 0.55137 | 0 | 0 | 0 | 1.617 | 0.2887 | 0 | -0.24592 | -1.7682 | 0.0015 | 0 | 0 | 0 | -0.059616 | -0.42866 | 0.48656 | 0.29923
| 2.04 | 12.1044 | 7.0521 | 14.0088 | 25.5476 | 33.3781 | 327953.7163 | 0.52753 | 0 | 0 | 0 | 1.617 | 0.27783 | 0 | -0.24006 | -1.7569 | 0.0015 | 0 | 0 | 0 | -0.058196 | -0.42591 | 0.48417 | 0.28208
| 2.08 | 12.0462 | 6.6262 | 13.7483 | 26.0318 | 33.6601 | 327953.7163 | 0.5029 | 0 | 0 | 0 | 1.617 | 0.26759 | 0 | -0.23446 | -1.746 | 0.0015 | 0 | 0 | 0 | -0.05684 | -0.42327 | 0.48185 | 0.26505
| 2.12 | 11.9893 | 6.2029 | 13.4989 | 26.5137 | 33.9252 | 327953.7163 | 0.47745 | 0 | 0 | 0 | 1.617 | 0.25797 | 0 | -0.22912 | -1.7355 | 0.0015 | 0 | 0 | 0 | -0.055545 | -0.42074 | 0.47957 | 0.24812
| 2.16 | 11.9338 | 5.7822 | 13.2608 | 26.9932 | 34.1733 | 327953.7163 | 0.45119 | 0 | 0 | 0 | 1.617 | 0.24895 | 0 | -0.22404 | -1.7256 | 0.0015 | 0 | 0 | 0 | -0.054312 | -0.41832 | 0.47735 | 0.23129
| 2.2 | 11.8795 | 5.3639 | 13.0343 | 27.4706 | 34.4046 | 327953.7163 | 0.42412 | 0 | 0 | 0 | 1.617 | 0.24052 | 0 | -0.21921 | -1.716 | 0.0015 | 0 | 0 | 0 | -0.053142 | -0.41599 | 0.47518 | 0.21456
| 2.24 | 11.8263 | 4.9479 | 12.8197 | 27.9458 | 34.6191 | 327953.7163 | 0.39625 | 0 | 0 | 0 | 1.617 | 0.23266 | 0 | -0.21464 | -1.7068 | 0.0015 | 0 | 0 | 0 | -0.052033 | -0.41377 | 0.47305 | 0.19792
| 2.28 | 11.7743 | 4.5341 | 12.6171 | 28.4188 | 34.8171 | 327953.7163 | 0.36758 | 0 | 0 | 0 | 1.617 | 0.22537 | 0 | -0.21032 | -1.698 | 0.0015 | 0 | 0 | 0 | -0.050986 | -0.41163 | 0.47097 | 0.18137
| 2.32 | 11.7233 | 4.1225 | 12.427 | 28.8898 | 34.9984 | 327953.7163 | 0.33814 | 0 | 0 | 0 | 1.617 | 0.21863 | 0 | -0.20625 | -1.6895 | 0.0015 | 0 | 0 | 0 | -0.05 | -0.40958 | 0.46893 | 0.1649
| 2.36 | 11.6733 | 3.7129 | 12.2496 | 29.3587 | 35.1633 | 327953.7163 | 0.30795 | 0 | 0 | 0 | 1.617 | 0.21243 | 0 | -0.20244 | -1.6814 | 0.0015 | 0 | 0 | 0 | -0.049076 | -0.40761 | 0.46693 | 0.14852
| 2.4 | 11.6242 | 3.3053 | 12.085 | 29.8257 | 35.3118 | 327953.7163 | 0.27703 | 0 | 0 | 0 | 1.617 | 0.20676 | 0 | -0.19888 | -1.6736 | 0.0015 | 0 | 0 | 0 | -0.048213 | -0.40571 | 0.46497 | 0.13221
| 2.44 | 11.576 | 2.8996 | 11.9336 | 30.2906 | 35.4441 | 327953.7163 | 0.24543 | 0 | 0 | 0 | 1.617 | 0.20161 | 0 | -0.19557 | -1.666 | 0.0015 | 0 | 0 | 0 | -0.047412 | -0.40388 | 0.46304 | 0.11598
| 2.48 | 11.5286 | 2.4957 | 11.7956 | 30.7537 | 35.56 | 327953.7163 | 0.21319 | 0 | 0 | 0 | 1.617 | 0.19698 | 0 | -0.19252 | -1.6587 | 0.0015 | 0 | 0 | 0 | -0.046671 | -0.4021 | 0.46114 | 0.099829
| 2.52 | 11.4819 | 2.0936 | 11.6712 | 31.2148 | 35.6599 | 327953.7163 | 0.18036 | 0 | 0 | 0 | 1.617 | 0.19285 | 0 | -0.18972 | -1.6516 | 0.0015 | 0 | 0 | 0 | -0.045992 | -0.40039 | 0.45928 | 0.083745
| 2.56 | 11.4359 | 1.6932 | 11.5606 | 31.6741 | 35.7436 | 327953.7163 | 0.14699 | 0 | 0 | 0 | 1.617 | 0.18921 | 0 | -0.18717 | -1.6447 | 0.0015 | 0 | 0 | 0 | -0.045374 | -0.39872 | 0.45744 | 0.067729
| 2.6 | 11.3906 | 1.2945 | 11.4639 | 32.1315 | 35.8113 | 327953.7163 | 0.11316 | 0 | 0 | 0 | 1.617 | 0.18605 | 0 | -0.18486 | -1.638 | 0.0015 | 0 | 0 | 0 | -0.044816 | -0.39709 | 0.45562 | 0.05178
| 2.64 | 11.3458 | 0.89742 | 11.3812 | 32.5871 | 35.8631 | 327953.7163 | 0.078933 | 0 | 0 | 0 | 1.617 | 0.18338 | 0 | -0.18281 | -1.6315 | 0.0015 | 0 | 0 | 0 | -0.044317 | -0.39551 | 0.45383 | 0.035897
| 2.68 | 11.3014 | 0.50191 | 11.3126 | 33.041 | 35.899 | 327953.7163 | 0.044382 | 0 | 0 | 0 | 1.617 | 0.18118 | 0 | -0.181 | -1.625 | 0.0015 | 0 | 0 | 0 | -0.043878 | -0.39395 | 0.45206 | 0.020077
| 2.72 | 11.2576 | 0.10796 | 11.2581 | 33.493 | 35.9191 | 327953.7163 | 0.0095901 | 0 | 0 | 0 | 1.617 | 0.17943 | 0 | -0.17943 | -1.6187 | 0.0015 | 0 | 0 | 0 | -0.043497 | -0.39242 | 0.4503 | 0.0043186
| 2.76 | 11.2141 | -0.28445 | 11.2177 | 33.9433 | 35.9234 | 327953.7163 | -0.02536 | 0 | 0 | 0 | 1.617 | 0.17815 | 0 | -0.17809 | -1.6125 | 0.0015 | 0 | 0 | 0 | -0.043173 | -0.3909 | 0.44856 | -0.011378
| 2.8 | 11.1709 | -0.67536 | 11.1913 | 34.3919 | 35.912 | 327953.7163 | -0.060383 | 0 | 0 | 0 | 1.617 | 0.17731 | 0 | -0.17699 | -1.6063 | 0.0015 | 0 | 0 | 0 | -0.042906 | -0.38941 | 0.44684 | -0.027014
| 2.84 | 11.128 | -1.0648 | 11.1788 | 34.8387 | 35.885 | 327953.7163 | -0.095393 | 0 | 0 | 0 | 1.617 | 0.17692 | 0 | -0.17611 | -1.6001 | 0.0015 | 0 | 0 | 0 | -0.042694 | -0.38791 | 0.44512 | -0.042591
| 2.88 | 11.0853 | -1.4527 | 11.1801 | 35.2839 | 35.8424 | 327953.7163 | -0.1303 | 0 | 0 | 0 | 1.617 | 0.17696 | 0 | -0.17546 | -1.594 | 0.0015 | 0 | 0 | 0 | -0.042535 | -0.38643 | 0.44341 | -0.058107
| 2.92 | 11.0428 | -1.8391 | 11.1948 | 35.7273 | 35.7843 | 327953.7163 | -0.16503 | 0 | 0 | 0 | 1.617 | 0.17742 | 0 | -0.17501 | -1.5879 | 0.0015 | 0 | 0 | 0 | -0.042427 | -0.38493 | 0.44171 | -0.073564
| 2.96 | 11.0003 | -2.224 | 11.2229 | 36.169 | 35.7108 | 327953.7163 | -0.19949 | 0 | 0 | 0 | 1.617 | 0.17831 | 0 | -0.17478 | -1.5817 | 0.0015 | 0 | 0 | 0 | -0.04237 | -0.38343 | 0.44001 | -0.088962
| 3 | 10.958 | -2.6075 | 11.2639 | 36.609 | 35.6218 | 327953.7163 | -0.23361 | 0 | 0 | 0 | 1.617 | 0.17962 | 0 | -0.17474 | -1.5754 | 0.0015 | 0 | 0 | 0 | -0.042361 | -0.38192 | 0.43832 | -0.1043
| 3.04 | 10.9156 | -2.9894 | 11.3175 | 37.0473 | 35.5175 | 327953.7163 | -0.26731 | 0 | 0 | 0 | 1.617 | 0.18133 | 0 | -0.17489 | -1.5691 | 0.0015 | 0 | 0 | 0 | -0.042399 | -0.38039 | 0.43662 | -0.11958
| 3.08 | 10.8732 | -3.3698 | 11.3834 | 37.4839 | 35.3979 | 327953.7163 | -0.30053 | 0 | 0 | 0 | 1.617 | 0.18345 | 0 | -0.17523 | -1.5627 | 0.0015 | 0 | 0 | 0 | -0.04248 | -0.37883 | 0.43493 | -0.13479
| 3.12 | 10.8307 | -3.7486 | 11.4611 | 37.9189 | 35.2631 | 327953.7163 | -0.3332 | 0 | 0 | 0 | 1.617 | 0.18596 | 0 | -0.17574 | -1.5562 | 0.0015 | 0 | 0 | 0 | -0.042602 | -0.37725 | 0.43323 | -0.14994
| 3.16 | 10.7881 | -4.1259 | 11.5502 | 38.3521 | 35.1132 | 327953.7163 | -0.36528 | 0 | 0 | 0 | 1.617 | 0.18887 | 0 | -0.1764 | -1.5495 | 0.0015 | 0 | 0 | 0 | -0.042765 | -0.37564 | 0.43152 | -0.16503
| 3.2 | 10.7453 | -4.5015 | 11.6502 | 38.7836 | 34.9482 | 327953.7163 | -0.39672 | 0 | 0 | 0 | 1.617 | 0.19215 | 0 | -0.17723 | -1.5428 | 0.0015 | 0 | 0 | 0 | -0.042964 | -0.374 | 0.42981 | -0.18006
| 3.24 | 10.7024 | -4.8755 | 11.7606 | 39.2134 | 34.7681 | 327953.7163 | -0.42746 | 0 | 0 | 0 | 1.617 | 0.19581 | 0 | -0.17819 | -1.5358 | 0.0015 | 0 | 0 | 0 | -0.043198 | -0.37232 | 0.4281 | -0.19502
| 3.28 | 10.6592 | -5.2478 | 11.881 | 39.6415 | 34.5731 | 327953.7163 | -0.45749 | 0 | 0 | 0 | 1.617 | 0.19984 | 0 | -0.17929 | -1.5287 | 0.0015 | 0 | 0 | 0 | -0.043464 | -0.3706 | 0.42637 | -0.20991
| 3.32 | 10.6157 | -5.6184 | 12.0108 | 40.0679 | 34.3632 | 327953.7163 | -0.48678 | 0 | 0 | 0 | 1.617 | 0.20423 | 0 | -0.18051 | -1.5215 | 0.0015 | 0 | 0 | 0 | -0.04376 | -0.36884 | 0.42463 | -0.22474
| 3.36 | 10.572 | -5.9873 | 12.1496 | 40.4925 | 34.1384 | 327953.7163 | -0.5153 | 0 | 0 | 0 | 1.617 | 0.20898 | 0 | -0.18184 | -1.514 | 0.0015 | 0 | 0 | 0 | -0.044083 | -0.36703 | 0.42288 | -0.23949
| 3.4 | 10.5279 | -6.3543 | 12.2969 | 40.9154 | 33.8989 | 327953.7163 | -0.54304 | 0 | 0 | 0 | 1.617 | 0.21408 | 0 | -0.18328 | -1.5064 | 0.0015 | 0 | 0 | 0 | -0.044431 | -0.36518 | 0.42112 | -0.25417
| 3.44 | 10.4834 | -6.7195 | 12.4521 | 41.3365 | 33.6448 | 327953.7163 | -0.57 | 0 | 0 | 0 | 1.617 | 0.21951 | 0 | -0.18481 | -1.4985 | 0.0015 | 0 | 0 | 0 | -0.044802 | -0.36328 | 0.41934 | -0.26878
| 3.48 | 10.4386 | -7.0828 | 12.6147 | 41.7558 | 33.376 | 327953.7163 | -0.59616 | 0 | 0 | 0 | 1.617 | 0.22528 | 0 | -0.18642 | -1.4905 | 0.0015 | 0 | 0 | 0 | -0.045193 | -0.36134 | 0.41755 | -0.28331
| 3.52 | 10.3935 | -7.4441 | 12.7843 | 42.1734 | 33.0927 | 327953.7163 | -0.62154 | 0 | 0 | 0 | 1.617 | 0.23138 | 0 | -0.18811 | -1.4823 | 0.0015 | 0 | 0 | 0 | -0.045603 | -0.35934 | 0.41574 | -0.29776
| 3.56 | 10.3478 | -7.8035 | 12.9604 | 42.5891 | 32.7949 | 327953.7163 | -0.64613 | 0 | 0 | 0 | 1.617 | 0.2378 | 0 | -0.18986 | -1.4738 | 0.0015 | 0 | 0 | 0 | -0.046028 | -0.35729 | 0.41391 | -0.31214
| 3.6 | 10.3018 | -8.1607 | 13.1425 | 43.003 | 32.4828 | 327953.7163 | -0.66995 | 0 | 0 | 0 | 1.617 | 0.24453 | 0 | -0.19168 | -1.4652 | 0.0015 | 0 | 0 | 0 | -0.046467 | -0.35519 | 0.41207 | -0.32643
| 3.64 | 10.2554 | -8.5159 | 13.3302 | 43.4151 | 32.1563 | 327953.7163 | -0.693 | 0 | 0 | 0 | 1.617 | 0.25156 | 0 | -0.19354 | -1.4563 | 0.0015 | 0 | 0 | 0 | -0.046918 | -0.35304 | 0.41021 | -0.34064
| 3.68 | 10.2084 | -8.869 | 13.523 | 43.8253 | 31.8157 | 327953.7163 | -0.7153 | 0 | 0 | 0 | 1.617 | 0.25889 | 0 | -0.19544 | -1.4472 | 0.0015 | 0 | 0 | 0 | -0.047379 | -0.35084 | 0.40834 | -0.35476
| 3.72 | 10.1611 | -9.2198 | 13.7205 | 44.2337 | 31.4609 | 327953.7163 | -0.73687 | 0 | 0 | 0 | 1.617 | 0.26651 | 0 | -0.19737 | -1.4379 | 0.0015 | 0 | 0 | 0 | -0.047848 | -0.34858 | 0.40644 | -0.36879
| 3.76 | 10.1132 | -9.5684 | 13.9223 | 44.6401 | 31.0921 | 327953.7163 | -0.75772 | 0 | 0 | 0 | 1.617 | 0.27441 | 0 | -0.19933 | -1.4284 | 0.0015 | 0 | 0 | 0 | -0.048323 | -0.34628 | 0.40453 | -0.38274
| 3.8 | 10.0649 | -9.9147 | 14.1281 | 45.0446 | 30.7094 | 327953.7163 | -0.77788 | 0 | 0 | 0 | 1.617 | 0.28258 | 0 | -0.20131 | -1.4187 | 0.0015 | 0 | 0 | 0 | -0.048803 | -0.34393 | 0.4026 | -0.39659
| 3.84 | 10.0161 | -10.2586 | 14.3374 | 45.4472 | 30.3128 | 327953.7163 | -0.79736 | 0 | 0 | 0 | 1.617 | 0.29102 | 0 | -0.2033 | -1.4088 | 0.0015 | 0 | 0 | 0 | -0.049286 | -0.34152 | 0.40064 | -0.41034
| 3.88 | 9.9668 | -10.6001 | 14.5499 | 45.8479 | 29.9025 | 327953.7163 | -0.81618 | 0 | 0 | 0 | 1.617 | 0.29971 | 0 | -0.2053 | -1.3987 | 0.0015 | 0 | 0 | 0 | -0.04977 | -0.33907 | 0.39867 | -0.424
| 3.92 | 9.917 | -10.9392 | 14.7653 | 46.2465 | 29.4785 | 327953.7163 | -0.83437 | 0 | 0 | 0 | 1.617 | 0.30864 | 0 | -0.2073 | -1.3883 | 0.0015 | 0 | 0 | 0 | -0.050254 | -0.33657 | 0.39668 | -0.43757
| 3.96 | 9.8668 | -11.2758 | 14.9832 | 46.6432 | 29.0409 | 327953.7163 | -0.85194 | 0 | 0 | 0 | 1.617 | 0.31782 | 0 | -0.20929 | -1.3778 | 0.0015 | 0 | 0 | 0 | -0.050738 | -0.33402 | 0.39467 | -0.45103
| 4 | 9.816 | -11.6098 | 15.2033 | 47.0379 | 28.5899 | 327953.7163 | -0.86892 | 0 | 0 | 0 | 1.617 | 0.32723 | 0 | -0.21128 | -1.3671 | 0.0015 | 0 | 0 | 0 | -0.051218 | -0.33142 | 0.39264 | -0.46439
| 4.04 | 9.7648 | -11.9412 | 15.4254 | 47.4305 | 28.1255 | 327953.7163 | -0.88533 | 0 | 0 | 0 | 1.617 | 0.33686 | 0 | -0.21324 | -1.3562 | 0.0015 | 0 | 0 | 0 | -0.051696 | -0.32878 | 0.39059 | -0.47765
| 4.08 | 9.7131 | -12.27 | 15.6492 | 47.8211 | 27.6478 | 327953.7163 | -0.90119 | 0 | 0 | 0 | 1.617 | 0.3467 | 0 | -0.21519 | -1.3452 | 0.0015 | 0 | 0 | 0 | -0.052168 | -0.3261 | 0.38852 | -0.4908
| 4.12 | 9.661 | -12.5961 | 15.8744 | 48.2097 | 27.157 | 327953.7163 | -0.91652 | 0 | 0 | 0 | 1.617 | 0.35675 | 0 | -0.21712 | -1.3339 | 0.0015 | 0 | 0 | 0 | -0.052634 | -0.32337 | 0.38644 | -0.50384
| 4.16 | 9.6083 | -12.9195 | 16.1007 | 48.5961 | 26.6532 | 327953.7163 | -0.93133 | 0 | 0 | 0 | 1.617 | 0.367 | 0 | -0.21901 | -1.3225 | 0.0015 | 0 | 0 | 0 | -0.053094 | -0.32061 | 0.38433 | -0.51678
| 4.2 | 9.5552 | -13.2401 | 16.3279 | 48.9804 | 26.1364 | 327953.7163 | -0.94566 | 0 | 0 | 0 | 1.617 | 0.37743 | 0 | -0.22088 | -1.3109 | 0.0015 | 0 | 0 | 0 | -0.053546 | -0.31781 | 0.38221 | -0.5296
| 4.24 | 9.5017 | -13.5579 | 16.5559 | 49.3626 | 25.6068 | 327953.7163 | -0.95952 | 0 | 0 | 0 | 1.617 | 0.38804 | 0 | -0.2227 | -1.2992 | 0.0015 | 0 | 0 | 0 | -0.053989 | -0.31496 | 0.38007 | -0.54231
| 4.28 | 9.4477 | -13.8728 | 16.7843 | 49.7427 | 25.0645 | 327953.7163 | -0.97292 | 0 | 0 | 0 | 1.617 | 0.39883 | 0 | -0.22449 | -1.2874 | 0.0015 | 0 | 0 | 0 | -0.054423 | -0.31209 | 0.37791 | -0.55491
| 4.32 | 9.3933 | -14.1849 | 17.0131 | 50.1206 | 24.5096 | 327953.7163 | -0.98589 | 0 | 0 | 0 | 1.617 | 0.40977 | 0 | -0.22624 | -1.2753 | 0.0015 | 0 | 0 | 0 | -0.054847 | -0.30917 | 0.37573 | -0.5674
| 4.36 | 9.3384 | -14.4941 | 17.2419 | 50.4963 | 23.9422 | 327953.7163 | -0.99844 | 0 | 0 | 0 | 1.617 | 0.42087 | 0 | -0.22795 | -1.2632 | 0.0015 | 0 | 0 | 0 | -0.05526 | -0.30623 | 0.37354 | -0.57976
| 4.4 | 9.2832 | -14.8003 | 17.4707 | 50.8699 | 23.3624 | 327953.7163 | -1.0106 | 0 | 0 | 0 | 1.617 | 0.43211 | 0 | -0.22961 | -1.2509 | 0.0015 | 0 | 0 | 0 | -0.055662 | -0.30326 | 0.37133 | -0.59201
| 4.44 | 9.2275 | -15.1036 | 17.6993 | 51.2412 | 22.7704 | 327953.7163 | -1.0224 | 0 | 0 | 0 | 1.617 | 0.44349 | 0 | -0.23121 | -1.2385 | 0.0015 | 0 | 0 | 0 | -0.056052 | -0.30025 | 0.3691 | -0.60414
| 4.48 | 9.1714 | -15.4038 | 17.9275 | 51.6103 | 22.1663 | 327953.7163 | -1.0338 | 0 | 0 | 0 | 1.617 | 0.455 | 0 | -0.23277 | -1.226 | 0.0015 | 0 | 0 | 0 | -0.05643 | -0.29722 | 0.36686 | -0.61615
| 4.52 | 9.115 | -15.7011 | 18.1551 | 51.9772 | 21.5501 | 327953.7163 | -1.0448 | 0 | 0 | 0 | 1.617 | 0.46663 | 0 | -0.23428 | -1.2134 | 0.0015 | 0 | 0 | 0 | -0.056795 | -0.29417 | 0.3646 | -0.62804
| 4.56 | 9.0582 | -15.9952 | 18.382 | 52.3418 | 20.9221 | 327953.7163 | -1.0555 | 0 | 0 | 0 | 1.617 | 0.47837 | 0 | -0.23573 | -1.2007 | 0.0015 | 0 | 0 | 0 | -0.057146 | -0.29109 | 0.36233 | -0.63981
| 4.6 | 9.0011 | -16.2863 | 18.6082 | 52.7041 | 20.2823 | 327953.7163 | -1.0659 | 0 | 0 | 0 | 1.617 | 0.49021 | 0 | -0.23712 | -1.188 | 0.0015 | 0 | 0 | 0 | -0.057484 | -0.28799 | 0.36004 | -0.65145
| 4.64 | 8.9436 | -16.5743 | 18.8334 | 53.0641 | 19.6308 | 327953.7163 | -1.076 | 0 | 0 | 0 | 1.617 | 0.50215 | 0 | -0.23846 | -1.1751 | 0.0015 | 0 | 0 | 0 | -0.057808 | -0.28487 | 0.35774 | -0.66297
| 4.68 | 8.8858 | -16.8592 | 19.0575 | 53.4219 | 18.9678 | 327953.7163 | -1.0857 | 0 | 0 | 0 | 1.617 | 0.51417 | 0 | -0.23974 | -1.1621 | 0.0015 | 0 | 0 | 0 | -0.058118 | -0.28173 | 0.35543 | -0.67437
| 4.72 | 8.8277 | -17.1409 | 19.2805 | 53.7773 | 18.2935 | 327953.7163 | -1.0952 | 0 | 0 | 0 | 1.617 | 0.52628 | 0 | -0.24096 | -1.1491 | 0.0015 | 0 | 0 | 0 | -0.058414 | -0.27858 | 0.35311 | -0.68564
| 4.76 | 8.7693 | -17.4195 | 19.5023 | 54.1304 | 17.6078 | 327953.7163 | -1.1044 | 0 | 0 | 0 | 1.617 | 0.53845 | 0 | -0.24212 | -1.1361 | 0.0015 | 0 | 0 | 0 | -0.058695 | -0.27541 | 0.35077 | -0.69678
| 4.8 | 8.7106 | -17.6949 | 19.7226 | 54.4812 | 16.9111 | 327953.7163 | -1.1134 | 0 | 0 | 0 | 1.617 | 0.55069 | 0 | -0.24321 | -1.1229 | 0.0015 | 0 | 0 | 0 | -0.058961 | -0.27223 | 0.34842 | -0.7078
| 4.84 | 8.6516 | -17.9671 | 19.9416 | 54.8296 | 16.2033 | 327953.7163 | -1.122 | 0 | 0 | 0 | 1.617 | 0.56298 | 0 | -0.24425 | -1.1098 | 0.0015 | 0 | 0 | 0 | -0.059212 | -0.26903 | 0.34606 | -0.71868
| 4.88 | 8.5924 | -18.2361 | 20.159 | 55.1757 | 15.4846 | 327953.7163 | -1.1305 | 0 | 0 | 0 | 1.617 | 0.57533 | 0 | -0.24522 | -1.0966 | 0.0015 | 0 | 0 | 0 | -0.059448 | -0.26583 | 0.3437 | -0.72945
| 4.92 | 8.5329 | -18.502 | 20.3748 | 55.5194 | 14.7551 | 327953.7163 | -1.1387 | 0 | 0 | 0 | 1.617 | 0.58771 | 0 | -0.24613 | -1.0833 | 0.0015 | 0 | 0 | 0 | -0.059668 | -0.26262 | 0.34132 | -0.74008
| 4.96 | 8.4733 | -18.7646 | 20.589 | 55.8607 | 14.0151 | 327953.7163 | -1.1466 | 0 | 0 | 0 | 1.617 | 0.60013 | 0 | -0.24698 | -1.07 | 0.0015 | 0 | 0 | 0 | -0.059874 | -0.25941 | 0.33893 | -0.75058
| 5 | 8.4134 | -19.024 | 20.8014 | 56.1996 | 13.2645 | 327953.7163 | -1.1544 | 0 | 0 | 0 | 1.617 | 0.61258 | 0 | -0.24776 | -1.0568 | 0.0015 | 0 | 0 | 0 | -0.060064 | -0.25619 | 0.33654 | -0.76096
| 5.04 | 8.3533 | -19.2802 | 21.012 | 56.5362 | 12.5035 | 327953.7163 | -1.162 | 0 | 0 | 0 | 1.617 | 0.62504 | 0 | -0.24849 | -1.0435 | 0.0015 | 0 | 0 | 0 | -0.060239 | -0.25296 | 0.33413 | -0.77121
| 5.08 | 8.2931 | -19.5332 | 21.2207 | 56.8703 | 11.7323 | 327953.7163 | -1.1693 | 0 | 0 | 0 | 1.617 | 0.63752 | 0 | -0.24915 | -1.0302 | 0.0015 | 0 | 0 | 0 | -0.060399 | -0.24974 | 0.33172 | -0.78133
| 5.12 | 8.2327 | -19.7829 | 21.4276 | 57.202 | 10.951 | 327953.7163 | -1.1764 | 0 | 0 | 0 | 1.617 | 0.65001 | 0 | -0.24974 | -1.0169 | 0.0015 | 0 | 0 | 0 | -0.060543 | -0.24652 | 0.32931 | -0.79132
| 5.16 | 8.1721 | -20.0294 | 21.6324 | 57.5313 | 10.1597 | 327953.7163 | -1.1834 | 0 | 0 | 0 | 1.617 | 0.6625 | 0 | -0.25027 | -1.0036 | 0.0015 | 0 | 0 | 0 | -0.060673 | -0.2433 | 0.32689 | -0.80118
| 5.2 | 8.1115 | -20.2727 | 21.8353 | 57.8582 | 9.3585 | 327953.7163 | -1.1902 | 0 | 0 | 0 | 1.617 | 0.67498 | 0 | -0.25075 | -0.99032 | 0.0015 | 0 | 0 | 0 | -0.060787 | -0.24008 | 0.32446 | -0.81091
| 5.24 | 8.0507 | -20.5128 | 22.0361 | 58.1827 | 8.5476 | 327953.7163 | -1.1968 | 0 | 0 | 0 | 1.617 | 0.68745 | 0 | -0.25116 | -0.97707 | 0.0015 | 0 | 0 | 0 | -0.060886 | -0.23686 | 0.32203 | -0.82051
| 5.28 | 7.9898 | -20.7496 | 22.2348 | 58.5047 | 7.7271 | 327953.7163 | -1.2032 | 0 | 0 | 0 | 1.617 | 0.69991 | 0 | -0.2515 | -0.96384 | 0.0015 | 0 | 0 | 0 | -0.060971 | -0.23366 | 0.31959 | -0.82999
| 5.32 | 7.9288 | -20.9833 | 22.4313 | 58.8243 | 6.8971 | 327953.7163 | -1.2095 | 0 | 0 | 0 | 1.617 | 0.71234 | 0 | -0.25179 | -0.95065 | 0.0015 | 0 | 0 | 0 | -0.06104 | -0.23046 | 0.31715 | -0.83933
| 5.36 | 7.8678 | -21.2138 | 22.6258 | 59.1414 | 6.0577 | 327953.7163 | -1.2156 | 0 | 0 | 0 | 1.617 | 0.72474 | 0 | -0.25202 | -0.93749 | 0.0015 | 0 | 0 | 0 | -0.061095 | -0.22727 | 0.31471 | -0.84855
| 5.4 | 7.8067 | -21.441 | 22.818 | 59.4562 | 5.2092 | 327953.7163 | -1.2216 | 0 | 0 | 0 | 1.617 | 0.73711 | 0 | -0.25219 | -0.92437 | 0.0015 | 0 | 0 | 0 | -0.061136 | -0.22409 | 0.31227 | -0.85764
| 5.44 | 7.7456 | -21.6651 | 23.0081 | 59.7684 | 4.3516 | 327953.7163 | -1.2274 | 0 | 0 | 0 | 1.617 | 0.74944 | 0 | -0.2523 | -0.9113 | 0.0015 | 0 | 0 | 0 | -0.061162 | -0.22092 | 0.30982 | -0.8666
| 5.48 | 7.6844 | -21.886 | 23.1959 | 60.0782 | 3.485 | 327953.7163 | -1.2331 | 0 | 0 | 0 | 1.617 | 0.76172 | 0 | -0.25235 | -0.89829 | 0.0015 | 0 | 0 | 0 | -0.061175 | -0.21777 | 0.30738 | -0.87544
| 5.52 | 7.6232 | -22.1038 | 23.3814 | 60.3856 | 2.6095 | 327953.7163 | -1.2387 | 0 | 0 | 0 | 1.617 | 0.77396 | 0 | -0.25234 | -0.88533 | 0.0015 | 0 | 0 | 0 | -0.061173 | -0.21463 | 0.30493 | -0.88415
| 5.56 | 7.5621 | -22.3184 | 23.5647 | 60.6905 | 1.7254 | 327953.7163 | -1.2441 | 0 | 0 | 0 | 1.617 | 0.78614 | 0 | -0.25228 | -0.87244 | 0.0015 | 0 | 0 | 0 | -0.061158 | -0.2115 | 0.30248 | -0.89274
| 5.6 | 7.5009 | -22.5299 | 23.7458 | 60.993 | 0.83262 | 327953.7163 | -1.2494 | 0 | 0 | 0 | 1.617 | 0.79827 | 0 | -0.25216 | -0.85961 | 0.0015 | 0 | 0 | 0 | -0.06113 | -0.20839 | 0.30004 | -0.9012
| 5.64 | 7.4398 | -22.7383 | 23.9245 | 61.2931 | -0.068577 | 327953.7163 | -1.2546 | 0 | 0 | 0 | 1.617 | 0.81033 | 0 | -0.25199 | -0.84685 | 0.0015 | 0 | 0 | 0 | -0.061088 | -0.2053 | 0.29759 | -0.90953
| 5.68 | 7.3787 | -22.9436 | 24.1009 | 61.5907 | -0.97811 | 327953.7163 | -1.2596 | 0 | 0 | 0 | 1.617 | 0.82232 | 0 | -0.25176 | -0.83416 | 0.0015 | 0 | 0 | 0 | -0.061033 | -0.20222 | 0.29515 | -0.91774
| 5.72 | 7.3176 | -23.1458 | 24.275 | 61.8858 | -1.8959 | 327953.7163 | -1.2646 | 0 | 0 | 0 | 1.617 | 0.83425 | 0 | -0.25148 | -0.82156 | 0.0015 | 0 | 0 | 0 | -0.060965 | -0.19917 | 0.29271 | -0.92583
| 5.76 | 7.2567 | -23.345 | 24.4469 | 62.1785 | -2.8217 | 327953.7163 | -1.2694 | 0 | 0 | 0 | 1.617 | 0.8461 | 0 | -0.25115 | -0.80903 | 0.0015 | 0 | 0 | 0 | -0.060885 | -0.19613 | 0.29027 | -0.9338
| 5.8 | 7.1958 | -23.5411 | 24.6163 | 62.4688 | -3.7555 | 327953.7163 | -1.2741 | 0 | 0 | 0 | 1.617 | 0.85787 | 0 | -0.25077 | -0.7966 | 0.0015 | 0 | 0 | 0 | -0.060793 | -0.19311 | 0.28783 | -0.94165
| 5.84 | 7.135 | -23.7343 | 24.7835 | 62.7566 | -4.6971 | 327953.7163 | -1.2788 | 0 | 0 | 0 | 1.617 | 0.86956 | 0 | -0.25034 | -0.78425 | 0.0015 | 0 | 0 | 0 | -0.060689 | -0.19012 | 0.2854 | -0.94937
| 5.88 | 7.0743 | -23.9244 | 24.9484 | 63.042 | -5.6465 | 327953.7163 | -1.2833 | 0 | 0 | 0 | 1.617 | 0.88117 | 0 | -0.24986 | -0.772 | 0.0015 | 0 | 0 | 0 | -0.060573 | -0.18715 | 0.28297 | -0.95698
| 5.92 | 7.0137 | -24.1115 | 25.1109 | 63.325 | -6.6035 | 327953.7163 | -1.2877 | 0 | 0 | 0 | 1.617 | 0.89269 | 0 | -0.24934 | -0.75984 | 0.0015 | 0 | 0 | 0 | -0.060445 | -0.1842 | 0.28055 | -0.96446
| 5.96 | 6.9533 | -24.2957 | 25.2711 | 63.6055 | -7.5679 | 327953.7163 | -1.2921 | 0 | 0 | 0 | 1.617 | 0.90412 | 0 | -0.24877 | -0.74778 | 0.0015 | 0 | 0 | 0 | -0.060307 | -0.18128 | 0.27813 | -0.97183
| 6 | 6.893 | -24.477 | 25.4291 | 63.8837 | -8.5398 | 327953.7163 | -1.2963 | 0 | 0 | 0 | 1.617 | 0.91545 | 0 | -0.24815 | -0.73582 | 0.0015 | 0 | 0 | 0 | -0.060157 | -0.17838 | 0.27572 | -0.97908
| 6.04 | 6.8328 | -24.6554 | 25.5847 | 64.1594 | -9.5189 | 327953.7163 | -1.3004 | 0 | 0 | 0 | 1.617 | 0.92669 | 0 | -0.24749 | -0.72397 | 0.0015 | 0 | 0 | 0 | -0.059997 | -0.17551 | 0.27331 | -0.98622
| 6.08 | 6.7728 | -24.8309 | 25.738 | 64.4327 | -10.5051 | 327953.7163 | -1.3045 | 0 | 0 | 0 | 1.617 | 0.93783 | 0 | -0.24679 | -0.71222 | 0.0015 | 0 | 0 | 0 | -0.059827 | -0.17266 | 0.27091 | -0.99324
| 6.12 | 6.713 | -25.0036 | 25.889 | 64.7036 | -11.4983 | 327953.7163 | -1.3085 | 0 | 0 | 0 | 1.617 | 0.94887 | 0 | -0.24604 | -0.70058 | 0.0015 | 0 | 0 | 0 | -0.059646 | -0.16984 | 0.26852 | -1.0001
| 6.16 | 6.6534 | -25.1734 | 26.0378 | 64.9721 | -12.4984 | 327953.7163 | -1.3124 | 0 | 0 | 0 | 1.617 | 0.95981 | 0 | -0.24526 | -0.68906 | 0.0015 | 0 | 0 | 0 | -0.059456 | -0.16704 | 0.26613 | -1.0069
| 6.2 | 6.5939 | -25.3404 | 26.1843 | 65.2383 | -13.5054 | 327953.7163 | -1.3162 | 0 | 0 | 0 | 1.617 | 0.97064 | 0 | -0.24443 | -0.67764 | 0.0015 | 0 | 0 | 0 | -0.059256 | -0.16428 | 0.26376 | -1.0136
| 6.24 | 6.5346 | -25.5047 | 26.3285 | 65.502 | -14.519 | 327953.7163 | -1.32 | 0 | 0 | 0 | 1.617 | 0.98136 | 0 | -0.24357 | -0.66634 | 0.0015 | 0 | 0 | 0 | -0.059047 | -0.16154 | 0.26139 | -1.0202
| 6.28 | 6.4756 | -25.6663 | 26.4705 | 65.7634 | -15.5392 | 327953.7163 | -1.3237 | 0 | 0 | 0 | 1.617 | 0.99198 | 0 | -0.24267 | -0.65516 | 0.0015 | 0 | 0 | 0 | -0.058829 | -0.15883 | 0.25902 | -1.0267
| 6.32 | 6.4168 | -25.8251 | 26.6103 | 66.0224 | -16.5658 | 327953.7163 | -1.3273 | 0 | 0 | 0 | 1.617 | 1.0025 | 0 | -0.24174 | -0.6441 | 0.0015 | 0 | 0 | 0 | -0.058603 | -0.15615 | 0.25667 | -1.033
以下は参考のための、ソースファイルです。BASICのプログラム（一部）
'----初期値セット
ux = 0: uy = 0 '---速度０
x = 0: y = 0 '---座標０
t = 0 '---時刻０
P = P_start '------------------タンク内の空気の圧力pに初期値をセット
kakudo = kakudo_start '--------ロケットの角度kakudoに初期値をセット
Mw = Mw_start'-----------------タンク内の水の量Mwに初期値をセット
k = 0
Do '-----------数値計算ループ開始
k = k + 1 '時間カウント
V = Sqr(2 * (P - Patm) / Dw): If Mw = 0 Then V = 0 '----------噴射する水の速さV
jet_force = Dw * a * V ^ 2: If Mw = 0 Then jet_force = 0 '----噴射による推進力jet_force
u = Sqr(ux ^ 2 + uy ^ 2) '-------------------------------------ﾛｹｯﾄの速さu
R = C * Dair / 2 * u ^ 2 * S '--------------------------------空気抵抗R
Grav = (Mb + Mw) * 9.8 '--------------------------------------ロケットの重力Grav
N = Grav * Cos(kakudo) '--------------------------------------ガイドレールからの抗力N
If Sqr(x ^ 2 + y ^ 2) > L Or L = 0 Then N = 0 '------------------ガイドレールを越えたら抗力は０
Fx = (jet_force - R) * Cos(kakudo) - N * Sin(kakudo)'----------ロケットにかかる力の水平成分Fx
Fy = (jet_force - R) * Sin(kakudo) + N * Cos(kakudo) - Grav '--ロケットにかかる力の鉛直成分Fy
ux = ux + (Fx / (Mb + Mw)) * dt '------------------------------速度の水平成分ux
uy = uy + (Fy / (Mb + Mw)) * dt '------------------------------速度の鉛直成分uy
x = x + ux * dt '-------------ロケットのｘ座標
y = y + uy * dt '-------------ロケットのｙ座標
kakudo = Atn(uy / ux) '-----------ロケットの進む角度kakudo（速度成分の比のｱｰｸﾀﾝｼﾞｪﾝﾄで求める）
If Mw > 0 Then '---水が残っていれば以下の計算をする
Vol = 1.5 * 10 ^ (-3) - Mw / Dw '----タンク内の空気の体積Vol（1.5ﾘｯﾄﾙから水の体積を引く）
dm = -Dw * a * V * dt '--------------水の量の変化dm（dmは負）
dV = -dm / Dw '---------------タンク内の空気の体積変化dV（水が減った分、空気の体積が増える。dVは正）
dp = -Gamma * P * dV / Vol'------タンク内の空気の圧力変化dp（断熱膨張で計算、dpは負）
P = P + dp '------------タンク内の空気の圧力をdpだけ変化させる
Mw = Mw + dm '----------水の量をdmだけ変化させる
If Mw < 0 Then Mw = 0 '-----水の量は負にならない
End If
If Mw > 0 Then
Pic1.PSet (x, y), QBColor(12) '----ロケットの飛行軌跡の描画（水がある時は赤で）
Else
Pic1.PSet (x, y), QBColor(0) '----ロケットの飛行軌跡の描画（水がない時は黒で)
End If
t = t + dt '-------------次の時刻へ
Loop Until (y <= 0)'------------ロケットが地面に落ちるまで計算ループを繰り返す
Print Mw_start; t; x '----（水の量、着地時刻、水平到達距離の表示）