## Sheet1
ガス噴出の推力の計算
| 値 | 単位 | 記号 | 説明
諸定数 | 3.1416 |  | pai | π= 3.141592654'---------円周率π
| 101300 | N/m^2 | P_atm | P_atm = 1.013 * 10 ^ 5 '----------------------大気圧[N/m^2]
| 999.1 | kg/m^3 | Dw | Dw = 9.991 * 10 ^ 2 '------------------------１５℃、１気圧での水の密度[kg/m^3]
| 1.2 | kg/m^3 | Dair_atm | Dair_atm = 1.226 '----------------------------１５℃、１気圧での空気の密度[kg/m^3]
| 1.4 |  | k | k=1.4 '-------------------空気の比熱比
| 287.03 | J/kg･K | R | R=287.03 ------------------------空気の気体定数[J/kg･K] (8.31J/mol･K じゃないからね！）
| 0.52828 |  | K_choke | K_choke=(2/(k+1))^(k/(k-1))'----------臨界圧力計算のための係数
ロケットの諸量
| 0.165 | kg | Mb | Mb = .165 '------------------------------ロケット本体質量[kg]
| 5.5418e-05 | m^2 | a | a = pai * (4.2 * 10 ^ (-3)) ^ 2 '----噴射口断面積[m^2]
| 0.0015 | m^3 | Pet_Vol | Pet_Vol=1.5*10^(-3)'-----------------圧力タンク（ペットボトル）の体積[m^3]
初期条件 | 709100 | N/m^2 |  | P_start = 7 * P_atm '--------------------発射時のタンク内の空気の圧力[N/m^2]（今、7気圧に設定）
| 288 | K |  | Temp_start=273+15 '--------------------発射時のタンク内の空気の温度[K]（今、１５℃に設定）
| 8.578 | kg/m^3 |  | Dair_start=P_start/(R*Temp_start) '---------発射時のタンク内の空気の密度[kg/m^3]（状態方程式より計算）
| 0.01 | s | dt '------------------------------数値計算の時間ステップ[s]
|  |  |  | 現在の容器の状態 |  |  | 推力の計算 | [6 empty] | 変化量の計算
| 記号 |  | t | v | P | Dair | p_choke | p_exit | Dair_exit | V_air | jet_air | jet_p | jet_force | dDair | dp | dv
| 物理量 |  | 時刻 | 容器の速度 | ボトル内の空気の圧力 | ボトル内の空気の密度 | 臨界圧力 | 噴出口の圧力 | 噴出口での空気の密度 | 噴出空気の流速 | 空気の噴出による推力 | 圧力推力（p_exit>p_atmの場合に発生） | 空気の噴出による推力と圧力推力の合計 | 空気の密度の変化 | ボトル内の圧力の変化 | 速度の変化
| 計算式 |  | ｔ＋dt | v+dv | P+dp | Dair+dDair | P*K_choke | p_choke>p_atmならp_chokeに等しい。でなければp_atmに等しい | Dair*(p_exit/P)^(1/k) | Sqr(2 * k/(k-1)*P/Dair*(1-(p_exit/P)^((k-1)/k))) | Dair_exit*a*V_air^2 | a*(p_exit-p_atm) | jet_air+jet_p | =-Dair_exit*a*V_air*dt/Vol | k*P*dDair/Dair | (jet_force / (Mb + Mair)) * dt
| 単位 |  | 秒 | m/s | N/m^2 | kg/m^3 | N/m^2 | N/m^2 | kg/m^3 | m/s | N | N | N | kg/m^3 | N/m^2 | m/s
|  |  | 0 | 0 | 709100 | 8.578 | 374604.6157 | 374604.6157 | 5.4379 | 310.5513 | 29.0636 | 15.1459 | 44.2095 | -0.62391 | -72205.9331 | 2.4855
|  |  | 0.01 | 2.4855 | 636894.0669 | 7.9541 | 336459.5363 | 336459.5363 | 5.0424 | 305.6405 | 26.1041 | 13.032 | 39.1361 | -0.56939 | -63827.8608 | 2.2119
|  |  | 0.02 | 4.6975 | 573066.2061 | 7.3847 | 302740.4398 | 302740.4398 | 4.6815 | 300.8905 | 23.488 | 11.1634 | 34.6514 | -0.52041 | -56538.6376 | 1.968
|  |  | 0.03 | 6.6654 | 516527.5685 | 6.8643 | 272872.1073 | 272872.1073 | 4.3516 | 296.293 | 21.1707 | 9.5081 | 30.6789 | -0.47635 | -50181.8891 | 1.7501
|  |  | 0.04 | 8.4156 | 466345.6794 | 6.388 | 246361.9292 | 246361.9292 | 4.0496 | 291.8407 | 19.1139 | 8.039 | 27.1529 | -0.43663 | -44625.7874 | 1.5553
|  |  | 0.05 | 9.9709 | 421719.892 | 5.9513 | 222786.9385 | 222786.9385 | 3.7728 | 287.5265 | 17.2849 | 6.7325 | 24.0174 | -0.40077 | -39758.877 | 1.3809
|  |  | 0.06 | 11.3518 | 381961.015 | 5.5506 | 201783.0479 | 201783.0479 | 3.5187 | 283.344 | 15.6553 | 5.5685 | 21.2238 | -0.36835 | -35486.6646 | 1.2245
|  |  | 0.07 | 12.5763 | 346474.3504 | 5.1822 | 183036.0892 | 183036.0892 | 3.2852 | 279.287 | 14.2008 | 4.5296 | 18.7304 | -0.33898 | -31728.8221 | 1.0841
|  |  | 0.08 | 13.6604 | 314745.5283 | 4.8432 | 166274.3304 | 166274.3304 | 3.0703 | 275.3498 | 12.9004 | 3.6007 | 16.5011 | -0.31234 | -28416.8855 | 0.95789
|  |  | 0.09 | 14.6183 | 286328.6428 | 4.5309 | 151262.2073 | 151262.2073 | 2.8723 | 271.527 | 11.7356 | 2.7688 | 14.5044 | -0.28814 | -25492.3562 | 0.84428
|  |  | 0.1 | 15.4625 | 260836.2866 | 4.2428 | 137795.0598 | 137795.0598 | 2.6897 | 267.8136 | 10.6908 | 2.0225 | 12.7133 | -0.26613 | -22905.1289 | 0.74189
|  |  | 0.11 | 16.2044 | 237931.1577 | 3.9766 | 125694.6974 | 125694.6974 | 2.5209 | 264.2047 | 9.752 | 1.3519 | 11.1039 | -0.24607 | -20612.186 | 0.64948
|  |  | 0.12 | 16.8539 | 217318.9717 | 3.7306 | 114805.6549 | 114805.6549 | 2.365 | 260.696 | 8.9072 | 0.74845 | 9.6556 | -0.22778 | -18576.5113 | 0.56599
|  |  | 0.13 | 17.4199 | 198742.4603 | 3.5028 | 104992.0222 | 104992.0222 | 2.2206 | 257.2832 | 8.1458 | 0.2046 | 8.3504 | -0.21107 | -16766.1818 | 0.49047
|  |  | 0.14 | 17.9104 | 181976.2785 | 3.2917 | 96134.7537 | 101300 | 2.1662 | 244.2099 | 7.1595 | 0 | 7.1595 | -0.19545 | -15126.7353 | 0.4213
|  |  | 0.15 | 18.3317 | 166849.5432 | 3.0963 | 88143.575 | 101300 | 2.1679 | 223.8797 | 6.0217 | 0 | 6.0217 | -0.17931 | -13527.829 | 0.35496
|  |  | 0.16 | 18.6866 | 153321.7142 | 2.917 | 80997.0693 | 101300 | 2.1695 | 202.7023 | 4.94 | 0 | 4.94 | -0.16247 | -11955.8434 | 0.29166
|  |  | 0.17 | 18.9783 | 141365.8708 | 2.7545 | 74681.015 | 101300 | 2.171 | 180.6364 | 3.9257 | 0 | 3.9257 | -0.14488 | -10410.0502 | 0.23211
|  |  | 0.18 | 19.2104 | 130955.8206 | 2.6096 | 69181.575 | 101300 | 2.1723 | 157.6335 | 2.9913 | 0 | 2.9913 | -0.12651 | -8888.0117 | 0.17709
|  |  | 0.19 | 19.3875 | 122067.8089 | 2.4831 | 64486.2003 | 101300 | 2.1734 | 133.6249 | 2.1506 | 0 | 2.1506 | -0.1073 | -7384.527 | 0.12746
|  |  | 0.2 | 19.515 | 114683.282 | 2.3758 | 60585.0892 | 101300 | 2.1743 | 108.4893 | 1.4182 | 0 | 1.4182 | -0.087149 | -5889.5063 | 0.084135
|  |  | 0.21 | 19.5991 | 108793.7757 | 2.2887 | 57473.7703 | 101300 | 2.1749 | 81.9536 | 0.80952 | 0 | 0.80952 | -0.065852 | -4382.4637 | 0.048062
|  |  | 0.22 | 19.6472 | 104411.3119 | 2.2228 | 55158.5945 | 101300 | 2.1753 | 53.1955 | 0.34113 | 0 | 0.34113 | -0.042751 | -2811.4063 | 0.020265
|  |  | 0.23 | 19.6674 | 101599.9057 | 2.18 | 53673.3798 | 101300 | 2.1754 | 16.596 | 0.033205 | 0 | 0.033205 | -0.013339 | -870.2921 | 0.0019733
|  |  | 0.24 | 19.6694 | 100729.6136 | 2.1667 | 53213.6203 | 101300 | 2.1755 | 0 | 0 | 0 | 0 | 0 | 0 | 0
|  |  | 0.25 | 19.6694 | 100729.6136 | 2.1667 | 53213.6203 | 101300 | 2.1755 | 0 | 0 | 0 | 0 | 0 | 0 | 0
|  |  | 0.26 | 19.6694 | 100729.6136 | 2.1667 | 53213.6203 | 101300 | 2.1755 | 0 | 0 | 0 | 0 | 0 | 0 | 0
|  |  | 0.27 | 19.6694 | 100729.6136 | 2.1667 | 53213.6203 | 101300 | 2.1755 | 0 | 0 | 0 | 0 | 0 | 0 | 0
|  |  | 0.28 | 19.6694 | 100729.6136 | 2.1667 | 53213.6203 | 101300 | 2.1755 | 0 | 0 | 0 | 0 | 0 | 0 | 0
|  |  | 0.29 | 19.6694 | 100729.6136 | 2.1667 | 53213.6203 | 101300 | 2.1755 | 0 | 0 | 0 | 0 | 0 | 0 | 0
|  |  | 0.3 | 19.6694 | 100729.6136 | 2.1667 | 53213.6203 | 101300 | 2.1755 | 0 | 0 | 0 | 0 | 0 | 0 | 0
|  |  | 0.31 | 19.6694 | 100729.6136 | 2.1667 | 53213.6203 | 101300 | 2.1755 | 0 | 0 | 0 | 0 | 0 | 0 | 0