## 計算シート
ガス噴出の推力の計算（ルンゲクッタ）
| 値 | 単位 | 記号 | 説明
諸定数 | 3.1416 |  | pai | π= 3.141592654'---------円周率π
| 101300 | N/m^2 | P_atm | P_atm = 1.013 * 10 ^ 5 '----------------------大気圧[N/m^2]
| 999.1 | kg/m^3 | Dw | Dw = 9.991 * 10 ^ 2 '------------------------１５℃、１気圧での水の密度[kg/m^3]
| 1.2 | kg/m^3 | Dair_atm | Dair_atm = 1.226 '----------------------------１５℃、１気圧での空気の密度[kg/m^3]
| 1.4 |  | k | k=1.4 '-------------------空気の比熱比
| 287.03 | J/kg･K | R | R=287.03 ------------------------空気の気体定数[J/kg･K] (8.31J/mol･K じゃないからね！）
| 0.52828 |  | K_choke | K_choke=(2/(k+1))^(k/(k-1))'----------臨界圧力計算のための係数
ロケットの諸量
| 0.165 | kg | Mb | Mb = .165 '------------------------------ロケット本体質量[kg]
| 5.5418e-05 | m^2 | a | a = pai * (4.2 * 10 ^ (-3)) ^ 2 '----噴射口断面積[m^2]
| 0.0015 | m^3 | Pet_Vol | Pet_Vol=1.5*10^(-3)'-----------------圧力タンク（ペットボトル）の体積[m^3]
初期条件 | 709100 | N/m^2 |  | P_start = 7 * P_atm '--------------------発射時のタンク内の空気の圧力[N/m^2]（今、7気圧に設定）
| 288 | K |  | Temp_start=273+15 '--------------------発射時のタンク内の空気の温度[K]（今、１５℃に設定）
| 8.578 | kg/m^3 |  | Dair_start=P_start/(R*Temp_start) '---------発射時のタンク内の空気の密度[kg/m^3]（状態方程式より計算）
| 0.01 | s | dt '------------------------------数値計算の時間ステップ[s]
|  |  |  | 現在の容器の状態 |  |  | 推力の計算 | [6 empty] | 変化量の計算
| 記号 |  | t | v | P | Dair | p_choke | p_exit | Dair_exit | V_air | jet_air | jet_p | jet_force | dDair | dp | dv
| 物理量 |  | 時刻 | 容器の速度 | ボトル内の空気の圧力 | ボトル内の空気の密度 | 臨界圧力 | 噴出口の圧力 | 噴出口での空気の密度 | 噴出空気の流速 | 空気の噴出による推力 | 圧力推力（p_exit>p_atmの場合に発生） | 空気の噴出による推力と圧力推力の合計 | 空気の密度の変化 | ボトル内の圧力の変化 | 速度の変化
| 計算式 |  | ｔ＋dt | v+dv | P+dp | Dair+dDair | P*K_choke | p_choke>p_atmならp_chokeに等しい。でなければp_atmに等しい | Dair*(p_exit/P)^(1/k) | Sqr(2 * k/(k-1)*P/Dair*(1-(p_exit/P)^((k-1)/k))) | Dair_exit*a*V_air^2 | a*(p_exit-p_atm) | jet_air+jet_p | =-Dair_exit*a*V_air*dt/Vol | k*P*dDair/Dair | (jet_force / (Mb + Mair)) * dt
| 単位 |  | 秒 | m/s | N/m^2 | kg/m^3 | N/m^2 | N/m^2 | kg/m^3 | m/s | N | N | N | kg/m^3 | N/m^2 | m/s
| ルンゲクッタによる４ステップ | step1 | 0 | 0 | 709100 | 8.578 | 374604.6157 | 374604.6157 | 5.4379 | 310.5513 | 29.0636 | 15.1459 | 44.2095 | -0.62391 | -72205.9331 | 2.4855 | k1
|  | step2 |  | 1.2428 | 672997.0335 | 8.2661 | 355532.076 | 355532.076 | 5.2402 | 308.1983 | 27.5839 | 14.089 | 41.6728 | -0.59667 | -68010.4342 | 2.3491 | k2
|  | step3 |  | 2.4173 | 638991.8164 | 7.9677 | 337567.7391 | 337567.7391 | 5.0511 | 305.8817 | 26.1901 | 13.0934 | 39.2835 | -0.57081 | -64088.6098 | 2.22 | k3
|  | step4 |  | 4.6373 | 574903.2066 | 7.3969 | 303710.8937 | 303710.8937 | 4.6892 | 301.1238 | 23.5633 | 11.2171 | 34.7805 | -0.52168 | -56763.8532 | 1.9751 | k4
|  |  | 0.01 | 2.2665 | 643572.021 | 7.9979 | 339987.3778 | 339987.3778 | 5.0702 | 306.3958 | 26.3778 | 13.2275 | 39.6053 | -0.57394 | -64656.4934 | 2.2376 | (k1+2*k2+2*k3+k4)/6
|  |  |  | 3.3853 | 611243.7743 | 7.711 | 322908.9538 | 322908.9538 | 4.8883 | 304.1068 | 25.0528 | 12.2811 | 37.3339 | -0.54921 | -60949.8479 | 2.1144
|  |  |  | 4.4425 | 580768.8503 | 7.4364 | 306809.6065 | 306809.6065 | 4.7142 | 301.8524 | 23.8038 | 11.3889 | 35.1926 | -0.52573 | -57481.7652 | 1.9978
|  |  |  | 6.4403 | 523287.0852 | 6.9106 | 276443.0369 | 276443.0369 | 4.3809 | 297.2243 | 21.4478 | 9.706 | 31.1538 | -0.48107 | -50998.3815 | 1.7765
|  |  | 0.02 | 4.3063 | 584819.0041 | 7.4638 | 308949.229 | 308949.229 | 4.7316 | 302.3461 | 23.9698 | 11.5074 | 35.4772 | -0.52853 | -57977.2884 | 2.0135
|  |  |  | 5.313 | 555830.36 | 7.1995 | 293635.0562 | 293635.0562 | 4.5641 | 300.1183 | 22.7816 | 10.6588 | 33.4404 | -0.50606 | -54697.4186 | 1.9022
|  |  |  | 6.2641 | 528481.6506 | 6.9465 | 279187.2312 | 279187.2312 | 4.4037 | 297.9239 | 21.6607 | 9.8581 | 31.5188 | -0.4847 | -51625.8638 | 1.7968
|  |  |  | 8.0609 | 476855.7868 | 6.4618 | 251914.2275 | 251914.2275 | 4.0964 | 293.4203 | 19.5447 | 8.3467 | 27.8914 | -0.44407 | -45878.5203 | 1.5966
|  |  | 0.03 | 6.1409 | 532068.6085 | 6.9714 | 281082.1557 | 281082.1557 | 4.4195 | 298.398 | 21.8077 | 9.9631 | 31.7708 | -0.48722 | -52058.9825 | 1.8107
|  |  |  | 7.0463 | 506039.1173 | 6.7278 | 267331.2495 | 267331.2495 | 4.265 | 296.2292 | 20.7408 | 9.2011 | 29.9419 | -0.46677 | -49152.3232 | 1.7101
|  |  |  | 7.9013 | 481462.9557 | 6.4944 | 254348.1109 | 254348.1109 | 4.1171 | 294.0924 | 19.7335 | 8.4816 | 28.2151 | -0.44733 | -46427.8729 | 1.6147
|  |  |  | 9.516 | 435035.0828 | 6.0471 | 229821.1112 | 229821.1112 | 3.8335 | 289.7087 | 17.8306 | 7.1223 | 24.953 | -0.41031 | -41325.4765 | 1.4335
|  |  | 0.04 | 7.7899 | 484644.4667 | 6.5172 | 256028.8453 | 256028.8453 | 4.1315 | 294.548 | 19.8639 | 8.5747 | 28.4387 | -0.44959 | -46807.075 | 1.6272
|  |  |  | 8.6035 | 461240.9291 | 6.2924 | 243665.1826 | 243665.1826 | 3.989 | 292.4359 | 18.9047 | 7.8896 | 26.7943 | -0.43097 | -44227.3222 | 1.536
|  |  |  | 9.3715 | 439127.268 | 6.0769 | 231982.9382 | 231982.9382 | 3.8524 | 290.3545 | 17.9983 | 7.2421 | 25.2405 | -0.41325 | -41807.2065 | 1.4496
|  |  |  | 10.8211 | 397320.0616 | 5.6636 | 209896.9524 | 209896.9524 | 3.5904 | 286.086 | 16.2848 | 6.0182 | 22.303 | -0.37949 | -37270.8411 | 1.2855
|  |  | 0.05 | 9.2705 | 441953.3044 | 6.0976 | 233475.8817 | 233475.8817 | 3.8655 | 290.7926 | 18.1142 | 7.3249 | 25.4391 | -0.41528 | -42139.7425 | 1.4608
|  |  |  | 10.0009 | 420883.4331 | 5.8899 | 222345.0525 | 222345.0525 | 3.7338 | 288.735 | 17.2506 | 6.708 | 23.9586 | -0.3983 | -39846.7986 | 1.3782
|  |  |  | 10.6901 | 400960.0339 | 5.6908 | 211819.8835 | 211819.8835 | 3.6076 | 286.707 | 16.434 | 6.1248 | 22.5588 | -0.38213 | -37693.9408 | 1.2999
|  |  |  | 11.99 | 363266.0931 | 5.3086 | 191906.8611 | 191906.8611 | 3.3653 | 282.5493 | 14.8891 | 5.0212 | 19.9103 | -0.3513 | -33655.1223 | 1.1511
|  |  | 0.06 | 10.5986 | 403473.9138 | 5.7097 | 213147.9205 | 213147.9205 | 3.6196 | 287.1284 | 16.537 | 6.1984 | 22.7354 | -0.38396 | -37986.016 | 1.3099
|  |  |  | 11.2535 | 384480.9058 | 5.5177 | 203114.2603 | 203114.2603 | 3.4979 | 285.1233 | 15.7586 | 5.6423 | 21.4009 | -0.36846 | -35945.0976 | 1.2351
|  |  |  | 11.8711 | 366508.357 | 5.3334 | 193619.69 | 193619.69 | 3.3811 | 283.1467 | 15.0219 | 5.1161 | 20.1381 | -0.35369 | -34027.3022 | 1.164
|  |  |  | 13.0351 | 332481.0548 | 4.9798 | 175643.686 | 175643.686 | 3.1569 | 279.0956 | 13.6273 | 4.12 | 17.7472 | -0.32551 | -30426.4999 | 1.029
|  |  | 0.07 | 11.7881 | 368747.6946 | 5.3507 | 194802.6913 | 194802.6913 | 3.392 | 283.5522 | 15.1137 | 5.1817 | 20.2954 | -0.35534 | -34284.237 | 1.173
|  |  |  | 12.3746 | 351605.576 | 5.173 | 185746.8223 | 185746.8223 | 3.2794 | 281.5977 | 14.4111 | 4.6798 | 19.091 | -0.34118 | -32465.1201 | 1.1051
|  |  |  | 12.9271 | 335373.016 | 5.0024 | 177171.4564 | 177171.4564 | 3.1712 | 279.6706 | 13.7458 | 4.2046 | 17.9504 | -0.32767 | -30754.3832 | 1.0406
|  |  |  | 13.9677 | 304618.6328 | 4.6748 | 160924.4759 | 160924.4759 | 2.9635 | 275.7221 | 12.4853 | 3.3043 | 15.7895 | -0.30188 | -27539.7647 | 0.91793
|  |  | 0.08 | 12.8518 | 337370.5265 | 5.0182 | 178226.7049 | 178226.7049 | 3.1812 | 280.061 | 13.8277 | 4.2631 | 18.0908 | -0.32916 | -30980.7477 | 1.0486
|  |  |  | 13.3761 | 321880.1526 | 4.8536 | 170043.4225 | 170043.4225 | 3.0769 | 278.1552 | 13.1928 | 3.8096 | 17.0024 | -0.3162 | -29357.1263 | 0.9869
|  |  |  | 13.8696 | 307201.5895 | 4.6955 | 162289.0049 | 162289.0049 | 2.9767 | 276.2758 | 12.5912 | 3.3799 | 15.971 | -0.30383 | -27829.0505 | 0.92831
|  |  |  | 14.7979 | 279372.539 | 4.3917 | 147587.4243 | 147587.4243 | 2.7841 | 272.4262 | 11.4505 | 2.5651 | 14.0157 | -0.28021 | -24955.4141 | 0.81682
|  |  | 0.09 | 13.8011 | 308985.7739 | 4.71 | 163231.557 | 163231.557 | 2.9858 | 276.6518 | 12.6643 | 3.4321 | 16.0964 | -0.30518 | -28028.7772 | 0.93548
|  |  |  | 14.2689 | 294971.3853 | 4.5574 | 155828.0108 | 155828.0108 | 2.8891 | 274.793 | 12.0899 | 3.0218 | 15.1117 | -0.29331 | -26577.7188 | 0.87943
|  |  |  | 14.7086 | 281682.5259 | 4.4107 | 148807.7484 | 148807.7484 | 2.7961 | 272.9596 | 11.5452 | 2.6328 | 14.178 | -0.28198 | -25211.0149 | 0.82615
|  |  |  | 15.5347 | 256471.511 | 4.1287 | 135489.2283 | 135489.2283 | 2.6174 | 269.2053 | 10.5119 | 1.8947 | 12.4066 | -0.26032 | -22638.8792 | 0.72471
|  |  | 0.1 | 14.6463 | 283278.2533 | 4.424 | 149650.7421 | 149650.7421 | 2.8045 | 273.3219 | 11.6106 | 2.6795 | 14.2901 | -0.2832 | -25387.4936 | 0.83258
|  |  |  | 15.0626 | 270584.5065 | 4.2824 | 142944.8668 | 142944.8668 | 2.7148 | 271.5084 | 11.0903 | 2.3079 | 13.3982 | -0.27231 | -24088.9745 | 0.78159
|  |  |  | 15.4534 | 258540.0192 | 4.1462 | 136581.9835 | 136581.9835 | 2.6284 | 269.7193 | 10.5967 | 1.9552 | 12.5519 | -0.26192 | -22865.0368 | 0.73309
|  |  |  | 16.1865 | 235674.9824 | 3.8843 | 124502.801 | 124502.801 | 2.4624 | 266.057 | 9.6595 | 1.2858 | 10.9454 | -0.24204 | -20559.8644 | 0.64073
|  |  | 0.11 | 15.3968 | 259969.0232 | 4.1583 | 137336.9003 | 137336.9003 | 2.6361 | 270.0686 | 10.6553 | 1.9971 | 12.6523 | -0.26303 | -23021.1943 | 0.73888
|  |  |  | 15.7662 | 248458.426 | 4.0268 | 131256.0615 | 131256.0615 | 2.5528 | 268.2988 | 10.1835 | 1.6601 | 11.8436 | -0.25304 | -21857.7043 | 0.69244
|  |  |  | 16.1124 | 237529.5739 | 3.9003 | 125482.5479 | 125482.5479 | 2.4726 | 266.5525 | 9.7355 | 1.3401 | 11.0757 | -0.24349 | -20760.2472 | 0.64827
|  |  |  | 16.7607 | 216769.3267 | 3.6568 | 114515.2874 | 114515.2874 | 2.3182 | 262.9788 | 8.8846 | 0.73236 | 9.617 | -0.22523 | -18691.7799 | 0.5641
|  |  | 0.12 | 16.0609 | 238810.877 | 3.9115 | 126159.437 | 126159.437 | 2.4796 | 266.8894 | 9.7881 | 1.3777 | 11.1657 | -0.2445 | -20898.6149 | 0.65347
|  |  |  | 16.3876 | 228361.5696 | 3.7892 | 120639.2582 | 120639.2582 | 2.4021 | 265.1617 | 9.3598 | 1.0717 | 10.4315 | -0.23532 | -19854.818 | 0.61116
|  |  |  | 16.6932 | 218434.1605 | 3.6715 | 115394.7888 | 115394.7888 | 2.3275 | 263.4567 | 8.9529 | 0.7811 | 9.734 | -0.22655 | -18869.5659 | 0.57088
|  |  |  | 17.2641 | 199564.5947 | 3.445 | 105426.3408 | 105426.3408 | 2.1839 | 259.9685 | 8.1795 | 0.22867 | 8.4082 | -0.20976 | -17011.256 | 0.49411
|  |  | 0.13 | 16.6461 | 219584.4372 | 3.6818 | 116002.4591 | 116002.4591 | 2.334 | 263.7817 | 9 | 0.81478 | 9.8148 | -0.22746 | -18992.3366 | 0.57557
|  |  |  | 16.9339 | 210088.2689 | 3.5681 | 110985.8063 | 110985.8063 | 2.2619 | 262.0948 | 8.6108 | 0.53677 | 9.1476 | -0.21903 | -18054.7818 | 0.53698
|  |  |  | 17.2024 | 201060.8781 | 3.4585 | 106216.8001 | 106216.8001 | 2.1925 | 260.4297 | 8.2408 | 0.27248 | 8.5133 | -0.21095 | -17169.2023 | 0.50023
|  |  |  | 17.7026 | 183891.6758 | 3.2476 | 97146.6232 | 101300 | 2.1213 | 249.172 | 7.2986 | 0 | 7.2986 | -0.19528 | -15480.3362 | 0.42966
|  |  | 0.14 | 17.1594 | 202097.6637 | 3.468 | 106764.5151 | 106764.5151 | 2.1985 | 260.7439 | 8.2833 | 0.30283 | 8.5861 | -0.21179 | -17278.5592 | 0.50447
|  |  |  | 17.4116 | 193458.3841 | 3.3621 | 102200.541 | 102200.541 | 2.1314 | 259.0962 | 7.9292 | 0.049906 | 7.9791 | -0.20402 | -16435.4159 | 0.46924
|  |  |  | 17.6463 | 185240.6762 | 3.2601 | 97859.2756 | 101300 | 2.1183 | 251.0018 | 7.3961 | 0 | 7.3961 | -0.19644 | -15626.6173 | 0.43534
|  |  |  | 18.0816 | 169614.0588 | 3.0637 | 89604.0182 | 101300 | 2.1201 | 230.3674 | 6.235 | 0 | 6.235 | -0.18044 | -13985.3563 | 0.36764
|  |  | 0.15 | 17.6063 | 186199.6667 | 3.2691 | 98365.8928 | 101300 | 2.1164 | 252.2846 | 7.465 | 0 | 7.465 | -0.19726 | -15729.6674 | 0.43937
|  |  |  | 17.826 | 178334.8331 | 3.1705 | 94211.0444 | 101300 | 2.1168 | 242.3847 | 6.8919 | 0 | 6.8919 | -0.18956 | -14927.2207 | 0.40599
|  |  |  | 18.029 | 170871.2227 | 3.0757 | 90268.155 | 101300 | 2.1172 | 232.2929 | 6.3312 | 0 | 6.3312 | -0.1817 | -14132.0347 | 0.37327
|  |  |  | 18.4022 | 156739.188 | 2.894 | 82802.4584 | 101300 | 2.1188 | 210.8349 | 5.2195 | 0 | 5.2195 | -0.16504 | -12514.0967 | 0.30823
|  |  | 0.16 | 17.9906 | 171805.9542 | 3.085 | 90761.9566 | 101300 | 2.1153 | 233.6985 | 6.4023 | 0 | 6.4023 | -0.18264 | -14239.7268 | 0.37744
|  |  |  | 18.1794 | 164686.0909 | 2.9937 | 87000.6625 | 101300 | 2.1157 | 223.4279 | 5.853 | 0 | 5.853 | -0.17464 | -13450.2832 | 0.34533
|  |  |  | 18.352 | 157960.9492 | 2.9064 | 83447.8927 | 101300 | 2.1161 | 212.96 | 5.3184 | 0 | 5.3184 | -0.16649 | -12668.3069 | 0.31403
|  |  |  | 18.6661 | 145292.6423 | 2.7399 | 76755.4568 | 101300 | 2.1176 | 190.6471 | 4.2654 | 0 | 4.2654 | -0.14915 | -11073.3121 | 0.25223
|  |  | 0.17 | 18.3154 | 158880.9177 | 2.916 | 83933.8952 | 101300 | 2.1143 | 214.5282 | 5.3925 | 0 | 5.3925 | -0.16758 | -12782.7863 | 0.31838
|  |  |  | 18.4746 | 152489.5246 | 2.8322 | 80557.4387 | 101300 | 2.1147 | 203.88 | 4.8713 | 0 | 4.8713 | -0.15929 | -12006.6206 | 0.28782
|  |  |  | 18.6185 | 146486.2143 | 2.7526 | 77385.9992 | 101300 | 2.115 | 193.03 | 4.3673 | 0 | 4.3673 | -0.15083 | -11237.9537 | 0.25823
|  |  |  | 18.8767 | 135248.2606 | 2.6017 | 71449.1929 | 101300 | 2.1164 | 169.8296 | 3.3828 | 0 | 3.3828 | -0.13279 | -9664.3268 | 0.20028
|  |  | 0.18 | 18.5838 | 147391.5408 | 2.7626 | 77864.2667 | 101300 | 2.1134 | 194.7983 | 4.4443 | 0 | 4.4443 | -0.1521 | -11360.8822 | 0.26275
|  |  |  | 18.7152 | 141711.0997 | 2.6865 | 74863.3931 | 101300 | 2.1137 | 183.768 | 3.9558 | 0 | 3.9558 | -0.14351 | -10597.9079 | 0.23403
|  |  |  | 18.8322 | 136412.1457 | 2.6148 | 72064.0522 | 101300 | 2.114 | 172.5328 | 3.4874 | 0 | 3.4874 | -0.13475 | -9842.2187 | 0.20645
|  |  |  | 19.0387 | 126569.927 | 2.48 | 66864.5873 | 101300 | 2.1153 | 148.4056 | 2.5818 | 0 | 2.5818 | -0.11598 | -8286.6604 | 0.15302
|  |  | 0.19 | 18.8 | 137303.5748 | 2.6251 | 72534.978 | 101300 | 2.1126 | 174.5536 | 3.5671 | 0 | 3.5671 | -0.13624 | -9976.0482 | 0.21115
|  |  |  | 18.9055 | 132315.5507 | 2.557 | 69899.8957 | 101300 | 2.1129 | 163.14 | 3.1163 | 0 | 3.1163 | -0.12735 | -9225.6816 | 0.18458
|  |  |  | 18.9978 | 127702.7099 | 2.4933 | 67463.0159 | 101300 | 2.1132 | 151.5185 | 2.6885 | 0 | 2.6885 | -0.11829 | -8482.0466 | 0.15933
|  |  |  | 19.1571 | 119220.6634 | 2.375 | 62982.1052 | 101300 | 2.1142 | 126.4061 | 1.8721 | 0 | 1.8721 | -0.098734 | -6938.6476 | 0.11106
|  |  | 0.2 | 18.9683 | 128581.8828 | 2.5041 | 67927.4669 | 101300 | 2.1119 | 153.8685 | 2.7709 | 0 | 2.7709 | -0.12005 | -8630.4986 | 0.16419
|  |  |  | 19.0504 | 124266.6335 | 2.4441 | 65647.7993 | 101300 | 2.1121 | 142.0719 | 2.3626 | 0 | 2.3626 | -0.11086 | -7891.481 | 0.14007
|  |  |  | 19.1204 | 120320.893 | 2.3886 | 63563.3365 | 101300 | 2.1124 | 130.0634 | 1.9803 | 0 | 1.9803 | -0.1015 | -7158.1622 | 0.11747
|  |  |  | 19.2379 | 113162.7308 | 2.2871 | 59781.8098 | 101300 | 2.1132 | 103.8601 | 1.2632 | 0 | 1.2632 | -0.081085 | -5616.7409 | 0.075
|  |  | 0.21 | 19.094 | 121190.7952 | 2.3998 | 64022.8899 | 101300 | 2.1113 | 132.8594 | 2.0653 | 0 | 2.0653 | -0.10363 | -7327.1103 | 0.1225
|  |  |  | 19.1553 | 117527.24 | 2.348 | 62087.5005 | 101300 | 2.1115 | 120.679 | 1.7042 | 0 | 1.7042 | -0.094143 | -6597.255 | 0.10112
|  |  |  | 19.2058 | 114228.6125 | 2.3009 | 60344.8956 | 101300 | 2.1117 | 108.2776 | 1.372 | 0 | 1.372 | -0.084475 | -5871.3468 | 0.081449
|  |  |  | 19.2873 | 108357.2657 | 2.2164 | 57243.17 | 101300 | 2.1123 | 80.7594 | 0.76347 | 0 | 0.76347 | -0.063024 | -4313.6475 | 0.045357
|  |  | 0.22 | 19.1828 | 115094.4683 | 2.3125 | 60802.3115 | 101300 | 2.1109 | 111.711 | 1.4599 | 0 | 1.4599 | -0.087121 | -6070.604 | 0.086655
|  |  |  | 19.2262 | 112059.1663 | 2.2689 | 59198.8167 | 101300 | 2.1111 | 99.138 | 1.1498 | 0 | 1.1498 | -0.077321 | -5346.382 | 0.068278
|  |  |  | 19.2603 | 109385.9753 | 2.2302 | 57786.6186 | 101300 | 2.1112 | 86.3202 | 0.87177 | 0 | 0.87177 | -0.067328 | -4623.1299 | 0.051785
|  |  |  | 19.3121 | 104762.8453 | 2.1629 | 55344.3032 | 101300 | 2.1116 | 56.9259 | 0.37921 | 0 | 0.37921 | -0.04441 | -3011.4461 | 0.022539
|  |  | 0.23 | 19.2411 | 110257.6226 | 2.2423 | 58247.094 | 101300 | 2.1106 | 90.7348 | 0.96296 | 0 | 0.96296 | -0.070753 | -4870.603 | 0.057195
|  |  |  | 19.2697 | 107822.3211 | 2.2069 | 56960.5686 | 101300 | 2.1107 | 77.7369 | 0.70687 | 0 | 0.70687 | -0.06062 | -4146.3349 | 0.041998
|  |  |  | 19.2907 | 105749.1537 | 2.1766 | 55865.352 | 101300 | 2.1108 | 64.4286 | 0.48558 | 0 | 0.48558 | -0.050244 | -3417.4897 | 0.028858
|  |  |  | 19.3195 | 102331.664 | 2.1264 | 54059.9544 | 101300 | 2.1111 | 31.2067 | 0.11393 | 0 | 0.11393 | -0.024339 | -1639.8327 | 0.006774
|  |  | 0.24 | 19.2753 | 106651.2752 | 2.1895 | 56341.9263 | 101300 | 2.1105 | 70.5569 | 0.58225 | 0 | 0.58225 | -0.055014 | -3751.6459 | 0.034599
|  |  |  | 19.2926 | 104775.4522 | 2.162 | 55350.9632 | 101300 | 2.1105 | 57.0425 | 0.38057 | 0 | 0.38057 | -0.044478 | -3017.7185 | 0.02262
|  |  |  | 19.3039 | 103266.5929 | 2.1398 | 54553.8603 | 101300 | 2.1106 | 43.0206 | 0.21647 | 0 | 0.21647 | -0.033546 | -2266.5069 | 0.012869
|  |  |  | 19.3168 | 101000.086 | 2.1062 | 53356.506 | 101300 | 2.1107 | 0 | 0 | 0 | 0 | 0 | 0 | 0
|  |  | 0.25 | 19.2929 | 104264.5924 | 2.1543 | 55081.0852 | 101300 | 2.1104 | 52.7315 | 0.3252 | 0 | 0.3252 | -0.041114 | -2785.7638 | 0.019331
|  |  |  | 19.3026 | 102871.7105 | 2.1338 | 54345.2511 | 101300 | 2.1104 | 38.4874 | 0.17324 | 0 | 0.17324 | -0.030009 | -2025.4577 | 0.0103
|  |  |  | 19.3077 | 101858.9816 | 2.1188 | 53810.2449 | 101300 | 2.1105 | 22.9931 | 0.061833 | 0 | 0.061833 | -0.017928 | -1206.6321 | 0.0036767
|  |  |  | 19.3114 | 100652.3495 | 2.1009 | 53172.8032 | 101300 | 2.1105 | 0 | 0 | 0 | 0 | 0 | 0 | 0
|  |  | 0.26 | 19.3008 | 102722.9351 | 2.1315 | 54266.6558 | 101300 | 2.1104 | 36.6306 | 0.15693 | 0 | 0.15693 | -0.02856 | -1926.946 | 0.0093299
|  |  |  | 19.3055 | 101759.4621 | 2.1172 | 53757.6706 | 101300 | 2.1104 | 20.85 | 0.050842 | 0 | 0.050842 | -0.016257 | -1093.8628 | 0.0030232
|  |  |  | 19.307 | 101212.5307 | 2.1091 | 53468.7367 | 101300 | 2.1104 | 0 | 0 | 0 | 0 | 0 | 0 | 0
|  |  |  | 19.307 | 101212.5307 | 2.1091 | 53468.7367 | 101300 | 2.1104 | 0 | 0 | 0 | 0 | 0 | 0 | 0
|  |  | 0.27 | 19.3034 | 102037.1565 | 2.1213 | 53904.3715 | 101300 | 2.1104 | 26.3969 | 0.081492 | 0 | 0.081492 | -0.020581 | -1385.9477 | 0.0048454
|  |  |  | 19.3058 | 101344.1827 | 2.111 | 53538.286 | 101300 | 2.1104 | 6.4703 | 0.0048962 | 0 | 0.0048962 | -0.0050448 | -339.059 | 0.00029115
|  |  |  | 19.3059 | 101174.6532 | 2.1085 | 53448.7266 | 101300 | 2.1104 | 0 | 0 | 0 | 0 | 0 | 0 | 0
|  |  |  | 19.3059 | 101174.6532 | 2.1085 | 53448.7266 | 101300 | 2.1104 | 0 | 0 | 0 | 0 | 0 | 0 | 0
|  |  | 0.28 | 19.3043 | 101693.1456 | 2.1162 | 53722.6367 | 101300 | 2.1104 | 19.2891 | 0.043514 | 0 | 0.043514 | -0.015039 | -1011.782 | 0.0025874
|  |  |  | 19.3056 | 101187.2546 | 2.1087 | 53455.3837 | 101300 | 2.1104 | 0 | 0 | 0 | 0 | 0 | 0 | 0
|  |  |  | 19.3056 | 101187.2546 | 2.1087 | 53455.3837 | 101300 | 2.1104 | 0 | 0 | 0 | 0 | 0 | 0 | 0
|  |  |  | 19.3056 | 101187.2546 | 2.1087 | 53455.3837 | 101300 | 2.1104 | 0 | 0 | 0 | 0 | 0 | 0 | 0
|  |  | 0.29 | 19.3047 | 101524.5152 | 2.1137 | 53633.5524 | 101300 | 2.1104 | 14.581 | 0.024865 | 0 | 0.024865 | -0.011368 | -764.4621 | 0.0014785
|  |  |  | 19.3055 | 101142.2842 | 2.108 | 53431.6267 | 101300 | 2.1104 | 0 | 0 | 0 | 0 | 0 | 0 | 0
|  |  |  | 19.3055 | 101142.2842 | 2.108 | 53431.6267 | 101300 | 2.1104 | 0 | 0 | 0 | 0 | 0 | 0 | 0
|  |  |  | 19.3055 | 101142.2842 | 2.108 | 53431.6267 | 101300 | 2.1104 | 0 | 0 | 0 | 0 | 0 | 0 | 0
|  |  | 0.3 | 19.305 | 101397.1049 | 2.1118 | 53566.2438 | 101300 | 2.1104 | 9.5914 | 0.010759 | 0 | 0.010759 | -0.0074782 | -502.6841 | 0.00063978
|  |  |  | 19.3053 | 101145.7628 | 2.1081 | 53433.4644 | 101300 | 2.1104 | 0 | 0 | 0 | 0 | 0 | 0 | 0
|  |  |  | 19.3053 | 101145.7628 | 2.1081 | 53433.4644 | 101300 | 2.1104 | 0 | 0 | 0 | 0 | 0 | 0 | 0
|  |  |  | 19.3053 | 101145.7628 | 2.1081 | 53433.4644 | 101300 | 2.1104 | 0 | 0 | 0 | 0 | 0 | 0 | 0
|  |  | 0.31 | 19.3051 | 101313.3242 | 2.1106 | 53521.984 | 101300 | 2.1104 | 3.5534 | 0.0014767 | 0 | 0.0014767 | -0.0027705 | -186.1902 | 8.7814e-05
|  |  |  | 19.3051 | 101220.2291 | 2.1092 | 53472.8036 | 101300 | 2.1104 | 0 | 0 | 0 | 0 | 0 | 0 | 0
|  |  |  | 19.3051 | 101220.2291 | 2.1092 | 53472.8036 | 101300 | 2.1104 | 0 | 0 | 0 | 0 | 0 | 0 | 0
|  |  |  | 19.3051 | 101220.2291 | 2.1092 | 53472.8036 | 101300 | 2.1104 | 0 | 0 | 0 | 0 | 0 | 0 | 0
|  |  | 0.32 | 19.3051 | 101282.2925 | 2.1101 | 53505.5905 | 101300 | 2.1104 | 0 | 0 | 0 | 0 | 0 | 0 | 0
|  |  |  | 19.3051 | 101282.2925 | 2.1101 | 53505.5905 | 101300 | 2.1104 | 0 | 0 | 0 | 0 | 0 | 0 | 0
|  |  |  | 19.3051 | 101282.2925 | 2.1101 | 53505.5905 | 101300 | 2.1104 | 0 | 0 | 0 | 0 | 0 | 0 | 0
|  |  |  | 19.3051 | 101282.2925 | 2.1101 | 53505.5905 | 101300 | 2.1104 | 0 | 0 | 0 | 0 | 0 | 0 | 0
|  |  | 0.33 | 19.3051 | 101282.2925 | 2.1101 | 53505.5905 | 101300 | 2.1104 | 0 | 0 | 0 | 0 | 0 | 0 | 0

## グラフ
時刻 | 容器の速度 | ボトル内の空気の圧力 | ボトル内の空気の密度 | 臨界圧力 | 噴出口の圧力 | 噴出口での空気の密度 | 噴出空気の流速 | 空気の噴出による推力 | 圧力推力（p_exit>p_atmの場合に発生） | 空気の噴出による推力と圧力推力の合計
0 | 0 | 709100 | 8.578 | 374604.6157 | 374604.6157 | 5.4379 | 310.5513 | 29.0636 | 15.1459 | 44.2095
0.01 | 2.2665 | 643572.021 | 7.9979 | 339987.3778 | 339987.3778 | 5.0702 | 306.3958 | 26.3778 | 13.2275 | 39.6053
0.02 | 4.3063 | 584819.0041 | 7.4638 | 308949.229 | 308949.229 | 4.7316 | 302.3461 | 23.9698 | 11.5074 | 35.4772
0.03 | 6.1409 | 532068.6085 | 6.9714 | 281082.1557 | 281082.1557 | 4.4195 | 298.398 | 21.8077 | 9.9631 | 31.7708
0.04 | 7.7899 | 484644.4667 | 6.5172 | 256028.8453 | 256028.8453 | 4.1315 | 294.548 | 19.8639 | 8.5747 | 28.4387
0.05 | 9.2705 | 441953.3044 | 6.0976 | 233475.8817 | 233475.8817 | 3.8655 | 290.7926 | 18.1142 | 7.3249 | 25.4391
0.06 | 10.5986 | 403473.9138 | 5.7097 | 213147.9205 | 213147.9205 | 3.6196 | 287.1284 | 16.537 | 6.1984 | 22.7354
0.07 | 11.7881 | 368747.6946 | 5.3507 | 194802.6913 | 194802.6913 | 3.392 | 283.5522 | 15.1137 | 5.1817 | 20.2954
0.08 | 12.8518 | 337370.5265 | 5.0182 | 178226.7049 | 178226.7049 | 3.1812 | 280.061 | 13.8277 | 4.2631 | 18.0908
0.09 | 13.8011 | 308985.7739 | 4.71 | 163231.557 | 163231.557 | 2.9858 | 276.6518 | 12.6643 | 3.4321 | 16.0964
0.1 | 14.6463 | 283278.2533 | 4.424 | 149650.7421 | 149650.7421 | 2.8045 | 273.3219 | 11.6106 | 2.6795 | 14.2901
0.11 | 15.3968 | 259969.0232 | 4.1583 | 137336.9003 | 137336.9003 | 2.6361 | 270.0686 | 10.6553 | 1.9971 | 12.6523
0.12 | 16.0609 | 238810.877 | 3.9115 | 126159.437 | 126159.437 | 2.4796 | 266.8894 | 9.7881 | 1.3777 | 11.1657
0.13 | 16.6461 | 219584.4372 | 3.6818 | 116002.4591 | 116002.4591 | 2.334 | 263.7817 | 9 | 0.81478 | 9.8148
0.14 | 17.1594 | 202097.6637 | 3.468 | 106764.5151 | 106764.5151 | 2.1985 | 260.7439 | 8.2833 | 0.30283 | 8.5861
0.15 | 17.6063 | 186199.6667 | 3.2691 | 98365.8928 | 101300 | 2.1164 | 252.2846 | 7.465 | 0 | 7.465
0.16 | 17.9906 | 171805.9542 | 3.085 | 90761.9566 | 101300 | 2.1153 | 233.6985 | 6.4023 | 0 | 6.4023
0.17 | 18.3154 | 158880.9177 | 2.916 | 83933.8952 | 101300 | 2.1143 | 214.5282 | 5.3925 | 0 | 5.3925
0.18 | 18.5838 | 147391.5408 | 2.7626 | 77864.2667 | 101300 | 2.1134 | 194.7983 | 4.4443 | 0 | 4.4443
0.19 | 18.8 | 137303.5748 | 2.6251 | 72534.978 | 101300 | 2.1126 | 174.5536 | 3.5671 | 0 | 3.5671
0.2 | 18.9683 | 128581.8828 | 2.5041 | 67927.4669 | 101300 | 2.1119 | 153.8685 | 2.7709 | 0 | 2.7709
0.21 | 19.094 | 121190.7952 | 2.3998 | 64022.8899 | 101300 | 2.1113 | 132.8594 | 2.0653 | 0 | 2.0653
0.22 | 19.1828 | 115094.4683 | 2.3125 | 60802.3115 | 101300 | 2.1109 | 111.711 | 1.4599 | 0 | 1.4599
0.23 | 19.2411 | 110257.6226 | 2.2423 | 58247.094 | 101300 | 2.1106 | 90.7348 | 0.96296 | 0 | 0.96296
0.24 | 19.2753 | 106651.2752 | 2.1895 | 56341.9263 | 101300 | 2.1105 | 70.5569 | 0.58225 | 0 | 0.58225
0.25 | 19.2929 | 104264.5924 | 2.1543 | 55081.0852 | 101300 | 2.1104 | 52.7315 | 0.3252 | 0 | 0.3252
0.26 | 19.3008 | 102722.9351 | 2.1315 | 54266.6558 | 101300 | 2.1104 | 36.6306 | 0.15693 | 0 | 0.15693
0.27 | 19.3034 | 102037.1565 | 2.1213 | 53904.3715 | 101300 | 2.1104 | 26.3969 | 0.081492 | 0 | 0.081492
0.28 | 19.3043 | 101693.1456 | 2.1162 | 53722.6367 | 101300 | 2.1104 | 19.2891 | 0.043514 | 0 | 0.043514
0.29 | 19.3047 | 101524.5152 | 2.1137 | 53633.5524 | 101300 | 2.1104 | 14.581 | 0.024865 | 0 | 0.024865
0.3 | 19.305 | 101397.1049 | 2.1118 | 53566.2438 | 101300 | 2.1104 | 9.5914 | 0.010759 | 0 | 0.010759
0.31 | 19.3051 | 101313.3242 | 2.1106 | 53521.984 | 101300 | 2.1104 | 3.5534 | 0.0014767 | 0 | 0.0014767
0.32 | 19.3051 | 101282.2925 | 2.1101 | 53505.5905 | 101300 | 2.1104 | 0 | 0 | 0 | 0
0.33 | 19.3051 | 101282.2925 | 2.1101 | 53505.5905 | 101300 | 2.1104 | 0 | 0 | 0 | 0