## Sheet1
空気ロケットカー（圧縮空気を噴出する勢いでに進む車）
| 設定値 | 記号 | 値 | 単位
諸定数 | 円周率 | pai | 3.1416 |  | 円周率π
| 大気圧 | Patm | 101300 | N/m^2 | 大気圧[N/m^2] を 1気圧＝ 1.013 * 10 ^ 5 N/m^2 とする
| 水の密度 | Dw | 999.1 | kg/m^3 | 水の密度 Dw = 1.0 * 10 ^ 3 [kg/m^3]
| 15℃1気圧での空気の密度 | Dair_atm | 1.225 | kg/m^3 | Dair_atm = 1.225 '１５℃、１気圧での空気の密度[kg/m^3]
| 空気の気体定数 | R | 287.03 | J/kg･K | 空気の気体定数R[J/kg･K] (8.31J/mol･K じゃないからね！）
| 空気の比熱比 | Gamma | 1.4 |  | 空気の比熱比 γ= 1.4
| 空気抵抗の抗力係数 | C | 0.34 |  | 空気抵抗=C * (1/2)*Dair * u ^ 2 * S として計算する。（ロケットの先端を30度の円錐とし、C＝０．３４とした）
| 臨界圧力計算するための係数 | K_choke | 0.52828 |  | K_choke=(2/(γ+1))^(γ/(γ-1)) 臨界圧力計算のための係数 P*＝K_choke*P
ロケットの諸量 | 噴射口断面積 | a | 5.5418e-05 | m^2 | 噴射口断面積 a = pai * (4.2 * 10 ^ (-3)) ^ 2 [m^2] 半径から計算
| ロケット本体質量 | Mb | 0.165 | [kg] | ロケット本体質量 Mb = .165kg 1.5Lペットボトルの質量
| 圧力タンク体積 | Vb | 0.0015 | m^3 | ロケットの圧力タンクの体積 Vb=1.5*10^(-3)[m^3] １．５Lとする。
| ロケット本体断面積 | S | 0.0069398 | m^2 | S = π * (4.7 * 10 ^ (-2)) ^ 2 '----ロケット本体断面積[m^2]
| 計算ステップ | dt | 0.01 | s | 数値計算の時間ステップ[秒]
| 初期値 | 記号 | 値 | 単位
初期条件 | 発射時のタンク内の空気の圧力 | P_start | 709100 | N/m^2 | 発射時のタンク内の空気の圧力 P_start = 7 * Patm [N/m^2]（今、7気圧に設定）
| 発射時のタンク内の空気の温度 | Temp_start | 288 | K | Temp_start=273+15 '--------------------発射時のタンク内の空気の温度[K]（今、１５℃に設定）
| 発射時のタンク内の空気の密度 | Dair_start | 8.578 | kg/m^3 | Dair_start=P_start/(R*Temp_start) '---------発射時のタンク内の空気の密度[kg/m^3]（状態方程式より計算）
|  |  | 現在のロケットの状態 |  |  |  |  | 推力の計算 | [9 empty] | ロケットの加速度 | dt後の変化量の計算
| 記号 | t | v | x | P | Dair | m | p_choke |  | p_exit | Dair_exit | u_air | jet_air | jet_p | jet_force | R | F | α | dDair | dp | dux | dx
| 物理量 | 時刻 | 速度 | 位置 | ボトル内の空気の圧力 | ボトル内の空気の密度 | ボトル内の空気の質量 | 臨界圧力を求める | チョーキングしているかどうかの判断 | 噴出口の圧力 | 噴出口での空気の密度 | 噴出空気の流速 | 空気の噴出による推力 | 圧力推力（p_exit>p_atmの場合に発生） | 空気の噴出による推力と圧力推力の合計 | 空気抵抗 | ロケットにはたらく力 | ロケットの加速度 | 空気の密度の変化 | ボトル内の圧力の変化 | 速度の変化 | x成分の変化
| 計算式 | ｔ＋dt | v+dv | x+dx | P+dp | Dair+dDair | Dair*Vb | P*K_choke | チョーキングしているなら１、していないなら０ | チョーキングならp_exitはp_chokeに等しい。でなければp_atmに等しい | Dair*(p_exit/P)^(1/γ) | Sqr(2 * γ/(γ-1)*P/Dair*(1-(p_exit/P)^((γ-1)/γ))) | Dair_exit*a*u_air^2 | a*(p_exit-p_atm) | jet_air+jet_p | C * Dair / 2 * v^ 2 * S | 推力と空抵抗の合力 jet_force - R | F/(Mb+m) | (-Dair_exit*a*u*dt)/Vb | γ*P*dDair/Dair | α * dt | ux * dt
| 単位 | 秒 | m/s | m | N/m^2 | kg/m^3 | kg | N/m^2 |  | N/m^2 | kg/m^3 | m/s | N | N | N | N | N | m/s^2 | kg/m^3 | N/m^2 | m/s | ｍ
|  | 0 | 0 | 0 | 709100 | 8.578 | 0.012867 | 374604.6157 | 1 | 374604.6157 | 5.4379 | 310.5513 | 29.0636 | 15.1459 | 44.2095 | 0 | 44.2095 | 248.5538 | -0.62391 | -72205.9331 | 2.4855 | 0
|  | 0.01 | 2.4855 | 0 | 636894.0669 | 7.9541 | 0.011931 | 336459.5363 | 1 | 336459.5363 | 5.0424 | 305.6405 | 26.1041 | 13.032 | 39.1361 | 0.0089284 | 39.1272 | 221.1437 | -0.56939 | -63827.8608 | 2.2114 | 0.024855
|  | 0.02 | 4.697 | 0.024855 | 573066.2061 | 7.3847 | 0.011077 | 302740.4398 | 1 | 302740.4398 | 4.6815 | 300.8905 | 23.488 | 11.1634 | 34.6514 | 0.031884 | 34.6195 | 196.6157 | -0.52041 | -56538.6376 | 1.9662 | 0.04697
|  | 0.03 | 6.6631 | 0.071825 | 516527.5685 | 6.8643 | 0.010296 | 272872.1073 | 1 | 272872.1073 | 4.3516 | 296.293 | 21.1707 | 9.5081 | 30.6789 | 0.064163 | 30.6147 | 174.6452 | -0.47635 | -50181.8891 | 1.7465 | 0.066631
|  | 0.04 | 8.4096 | 0.13846 | 466345.6794 | 6.388 | 0.009582 | 246361.9292 | 1 | 246361.9292 | 4.0496 | 291.8407 | 19.1139 | 8.039 | 27.1529 | 0.10221 | 27.0507 | 154.9457 | -0.43663 | -44625.7874 | 1.5495 | 0.084096
|  | 0.05 | 9.959 | 0.22255 | 421719.892 | 5.9513 | 0.008927 | 222786.9385 | 1 | 222786.9385 | 3.7728 | 287.5265 | 17.2849 | 6.7325 | 24.0174 | 0.14334 | 23.8741 | 137.2648 | -0.40077 | -39758.877 | 1.3726 | 0.09959
|  | 0.06 | 11.3317 | 0.32214 | 381961.015 | 5.5506 | 0.0083259 | 201783.0479 | 1 | 201783.0479 | 3.5187 | 283.344 | 15.6553 | 5.5685 | 21.2238 | 0.18558 | 21.0383 | 121.3798 | -0.36835 | -35486.6646 | 1.2138 | 0.11332
|  | 0.07 | 12.5455 | 0.43546 | 346474.3504 | 5.1822 | 0.0077733 | 183036.0892 | 1 | 183036.0892 | 3.2852 | 279.287 | 14.2008 | 4.5296 | 18.7304 | 0.22746 | 18.503 | 107.0939 | -0.33898 | -31728.8221 | 1.0709 | 0.12545
|  | 0.08 | 13.6164 | 0.56091 | 314745.5283 | 4.8432 | 0.0072649 | 166274.3304 | 1 | 166274.3304 | 3.0703 | 275.3498 | 12.9004 | 3.6007 | 16.5011 | 0.26795 | 16.2331 | 94.2336 | -0.31234 | -28416.8855 | 0.94234 | 0.13616
|  | 0.09 | 14.5588 | 0.69708 | 286328.6428 | 4.5309 | 0.0067964 | 151262.2073 | 1 | 151262.2073 | 2.8723 | 271.527 | 11.7356 | 2.7688 | 14.5044 | 0.30632 | 14.1981 | 82.645 | -0.28814 | -25492.3562 | 0.82645 | 0.14559
|  | 0.1 | 15.3852 | 0.84267 | 260836.2866 | 4.2428 | 0.0063642 | 137795.0598 | 1 | 137795.0598 | 2.6897 | 267.8136 | 10.6908 | 2.0225 | 12.7133 | 0.34209 | 12.3712 | 72.1924 | -0.26613 | -22905.1289 | 0.72192 | 0.15385
|  | 0.11 | 16.1071 | 0.99652 | 237931.1577 | 3.9766 | 0.005965 | 125694.6974 | 1 | 125694.6974 | 2.5209 | 264.2047 | 9.752 | 1.3519 | 11.1039 | 0.37494 | 10.7289 | 62.7552 | -0.24607 | -20612.186 | 0.62755 | 0.16107
|  | 0.12 | 16.7347 | 1.1576 | 217318.9717 | 3.7306 | 0.0055959 | 114805.6549 | 1 | 114805.6549 | 2.365 | 260.696 | 8.9072 | 0.74845 | 9.6556 | 0.40473 | 9.2509 | 54.2269 | -0.22778 | -18576.5113 | 0.54227 | 0.16735
|  | 0.13 | 17.277 | 1.3249 | 198742.4603 | 3.5028 | 0.0052542 | 104992.0222 | 1 | 104992.0222 | 2.2206 | 257.2832 | 8.1458 | 0.2046 | 8.3504 | 0.43139 | 7.919 | 46.5128 | -0.21107 | -16766.1818 | 0.46513 | 0.17277
|  | 0.14 | 17.7421 | 1.4977 | 181976.2785 | 3.2917 | 0.0049376 | 96134.7537 | 0 | 101300 | 2.1662 | 244.2099 | 7.1595 | 0 | 7.1595 | 0.45493 | 6.7045 | 39.4529 | -0.19545 | -15126.7353 | 0.39453 | 0.17742
|  | 0.15 | 18.1366 | 1.6751 | 166849.5432 | 3.0963 | 0.0046444 | 88143.575 | 0 | 101300 | 2.1679 | 223.8797 | 6.0217 | 0 | 6.0217 | 0.47538 | 5.5463 | 32.6939 | -0.17931 | -13527.829 | 0.32694 | 0.18137
|  | 0.16 | 18.4636 | 1.8565 | 153321.7142 | 2.917 | 0.0043754 | 80997.0693 | 0 | 101300 | 2.1695 | 202.7023 | 4.94 | 0 | 4.94 | 0.49268 | 4.4474 | 26.2574 | -0.16247 | -11955.8434 | 0.26257 | 0.18464
|  | 0.17 | 18.7261 | 2.0411 | 141365.8708 | 2.7545 | 0.0041317 | 74681.015 | 0 | 101300 | 2.171 | 180.6364 | 3.9257 | 0 | 3.9257 | 0.50679 | 3.4189 | 20.2145 | -0.14488 | -10410.0502 | 0.20215 | 0.18726
|  | 0.18 | 18.9283 | 2.2284 | 130955.8206 | 2.6096 | 0.0039144 | 69181.575 | 0 | 101300 | 2.1723 | 157.6335 | 2.9913 | 0 | 2.9913 | 0.51779 | 2.4736 | 14.6438 | -0.12651 | -8888.0117 | 0.14644 | 0.18928
|  | 0.19 | 19.0747 | 2.4177 | 122067.8089 | 2.4831 | 0.0037246 | 64486.2003 | 0 | 101300 | 2.1734 | 133.6249 | 2.1506 | 0 | 2.1506 | 0.52583 | 1.6248 | 9.6299 | -0.1073 | -7384.527 | 0.096299 | 0.19075
|  | 0.2 | 19.171 | 2.6084 | 114683.282 | 2.3758 | 0.0035637 | 60585.0892 | 0 | 101300 | 2.1743 | 108.4893 | 1.4182 | 0 | 1.4182 | 0.53115 | 0.88705 | 5.2624 | -0.087149 | -5889.5063 | 0.052624 | 0.19171
|  | 0.21 | 19.2236 | 2.8001 | 108793.7757 | 2.2887 | 0.003433 | 57473.7703 | 0 | 101300 | 2.1749 | 81.9536 | 0.80952 | 0 | 0.80952 | 0.53407 | 0.27544 | 1.6353 | -0.065852 | -4382.4637 | 0.016353 | 0.19224
|  | 0.22 | 19.24 | 2.9924 | 104411.3119 | 2.2228 | 0.0033342 | 55158.5945 | 0 | 101300 | 2.1753 | 53.1955 | 0.34113 | 0 | 0.34113 | 0.53498 | -0.19386 | -1.1516 | -0.042751 | -2811.4063 | -0.011516 | 0.1924
|  | 0.23 | 19.2285 | 3.1848 | 101599.9057 | 2.18 | 0.0032701 | 53673.3798 | 0 | 101300 | 2.1754 | 16.596 | 0.033205 | 0 | 0.033205 | 0.53434 | -0.50114 | -2.9782 | -0.013339 | -870.2921 | -0.029782 | 0.19228
|  | 0.24 | 19.1987 | 3.3771 | 101300 | 2.1667 | 0.0032501 | 53514.9451 | 0 | 101300 | 2.1667 | 0 | 0 | 0 | 0 | 0.53269 | -0.53269 | -3.1661 | 0 | 0 | -0.031661 | 0.19199
|  | 0.25 | 19.167 | 3.569 | 101300 | 2.1667 | 0.0032501 | 53514.9451 | 0 | 101300 | 2.1667 | 0 | 0 | 0 | 0 | 0.53093 | -0.53093 | -3.1556 | 0 | 0 | -0.031556 | 0.19167
|  | 0.26 | 19.1355 | 3.7607 | 101300 | 2.1667 | 0.0032501 | 53514.9451 | 0 | 101300 | 2.1667 | 0 | 0 | 0 | 0 | 0.52919 | -0.52919 | -3.1452 | 0 | 0 | -0.031452 | 0.19135
|  | 0.27 | 19.104 | 3.9521 | 101300 | 2.1667 | 0.0032501 | 53514.9451 | 0 | 101300 | 2.1667 | 0 | 0 | 0 | 0 | 0.52745 | -0.52745 | -3.1349 | 0 | 0 | -0.031349 | 0.19104
|  | 0.28 | 19.0727 | 4.1431 | 101300 | 2.1667 | 0.0032501 | 53514.9451 | 0 | 101300 | 2.1667 | 0 | 0 | 0 | 0 | 0.52572 | -0.52572 | -3.1246 | 0 | 0 | -0.031246 | 0.19073
|  | 0.29 | 19.0414 | 4.3338 | 101300 | 2.1667 | 0.0032501 | 53514.9451 | 0 | 101300 | 2.1667 | 0 | 0 | 0 | 0 | 0.524 | -0.524 | -3.1144 | 0 | 0 | -0.031144 | 0.19041
|  | 0.3 | 19.0103 | 4.5242 | 101300 | 2.1667 | 0.0032501 | 53514.9451 | 0 | 101300 | 2.1667 | 0 | 0 | 0 | 0 | 0.52229 | -0.52229 | -3.1042 | 0 | 0 | -0.031042 | 0.1901
|  | 0.31 | 18.9792 | 4.7143 | 101300 | 2.1667 | 0.0032501 | 53514.9451 | 0 | 101300 | 2.1667 | 0 | 0 | 0 | 0 | 0.52058 | -0.52058 | -3.0941 | 0 | 0 | -0.030941 | 0.18979
|  | 0.32 | 18.9483 | 4.9041 | 101300 | 2.1667 | 0.0032501 | 53514.9451 | 0 | 101300 | 2.1667 | 0 | 0 | 0 | 0 | 0.51888 | -0.51888 | -3.084 | 0 | 0 | -0.03084 | 0.18948
|  | 0.33 | 18.9175 | 5.0936 | 101300 | 2.1667 | 0.0032501 | 53514.9451 | 0 | 101300 | 2.1667 | 0 | 0 | 0 | 0 | 0.5172 | -0.5172 | -3.074 | 0 | 0 | -0.03074 | 0.18917
|  | 0.34 | 18.8867 | 5.2828 | 101300 | 2.1667 | 0.0032501 | 53514.9451 | 0 | 101300 | 2.1667 | 0 | 0 | 0 | 0 | 0.51552 | -0.51552 | -3.064 | 0 | 0 | -0.03064 | 0.18887
|  | 0.35 | 18.8561 | 5.4717 | 101300 | 2.1667 | 0.0032501 | 53514.9451 | 0 | 101300 | 2.1667 | 0 | 0 | 0 | 0 | 0.51385 | -0.51385 | -3.0541 | 0 | 0 | -0.030541 | 0.18856
|  | 0.36 | 18.8255 | 5.6602 | 101300 | 2.1667 | 0.0032501 | 53514.9451 | 0 | 101300 | 2.1667 | 0 | 0 | 0 | 0 | 0.51218 | -0.51218 | -3.0442 | 0 | 0 | -0.030442 | 0.18826
|  | 0.37 | 18.7951 | 5.8485 | 101300 | 2.1667 | 0.0032501 | 53514.9451 | 0 | 101300 | 2.1667 | 0 | 0 | 0 | 0 | 0.51053 | -0.51053 | -3.0343 | 0 | 0 | -0.030343 | 0.18795
|  | 0.38 | 18.7648 | 6.0364 | 101300 | 2.1667 | 0.0032501 | 53514.9451 | 0 | 101300 | 2.1667 | 0 | 0 | 0 | 0 | 0.50888 | -0.50888 | -3.0246 | 0 | 0 | -0.030246 | 0.18765
|  | 0.39 | 18.7345 | 6.2241 | 101300 | 2.1667 | 0.0032501 | 53514.9451 | 0 | 101300 | 2.1667 | 0 | 0 | 0 | 0 | 0.50724 | -0.50724 | -3.0148 | 0 | 0 | -0.030148 | 0.18735
|  | 0.4 | 18.7044 | 6.4114 | 101300 | 2.1667 | 0.0032501 | 53514.9451 | 0 | 101300 | 2.1667 | 0 | 0 | 0 | 0 | 0.50561 | -0.50561 | -3.0051 | 0 | 0 | -0.030051 | 0.18704
|  | 0.41 | 18.6743 | 6.5985 | 101300 | 2.1667 | 0.0032501 | 53514.9451 | 0 | 101300 | 2.1667 | 0 | 0 | 0 | 0 | 0.50399 | -0.50399 | -2.9955 | 0 | 0 | -0.029955 | 0.18674
|  | 0.42 | 18.6444 | 6.7852 | 101300 | 2.1667 | 0.0032501 | 53514.9451 | 0 | 101300 | 2.1667 | 0 | 0 | 0 | 0 | 0.50237 | -0.50237 | -2.9859 | 0 | 0 | -0.029859 | 0.18644
|  | 0.43 | 18.6145 | 6.9717 | 101300 | 2.1667 | 0.0032501 | 53514.9451 | 0 | 101300 | 2.1667 | 0 | 0 | 0 | 0 | 0.50076 | -0.50076 | -2.9763 | 0 | 0 | -0.029763 | 0.18614
|  | 0.44 | 18.5847 | 7.1578 | 101300 | 2.1667 | 0.0032501 | 53514.9451 | 0 | 101300 | 2.1667 | 0 | 0 | 0 | 0 | 0.49916 | -0.49916 | -2.9668 | 0 | 0 | -0.029668 | 0.18585
|  | 0.45 | 18.5551 | 7.3436 | 101300 | 2.1667 | 0.0032501 | 53514.9451 | 0 | 101300 | 2.1667 | 0 | 0 | 0 | 0 | 0.49757 | -0.49757 | -2.9573 | 0 | 0 | -0.029573 | 0.18555
|  | 0.46 | 18.5255 | 7.5292 | 101300 | 2.1667 | 0.0032501 | 53514.9451 | 0 | 101300 | 2.1667 | 0 | 0 | 0 | 0 | 0.49599 | -0.49599 | -2.9479 | 0 | 0 | -0.029479 | 0.18525
|  | 0.47 | 18.496 | 7.7145 | 101300 | 2.1667 | 0.0032501 | 53514.9451 | 0 | 101300 | 2.1667 | 0 | 0 | 0 | 0 | 0.49441 | -0.49441 | -2.9385 | 0 | 0 | -0.029385 | 0.18496
|  | 0.48 | 18.4666 | 7.8994 | 101300 | 2.1667 | 0.0032501 | 53514.9451 | 0 | 101300 | 2.1667 | 0 | 0 | 0 | 0 | 0.49284 | -0.49284 | -2.9292 | 0 | 0 | -0.029292 | 0.18467
|  | 0.49 | 18.4373 | 8.0841 | 101300 | 2.1667 | 0.0032501 | 53514.9451 | 0 | 101300 | 2.1667 | 0 | 0 | 0 | 0 | 0.49128 | -0.49128 | -2.9199 | 0 | 0 | -0.029199 | 0.18437
|  | 0.5 | 18.4081 | 8.2685 | 101300 | 2.1667 | 0.0032501 | 53514.9451 | 0 | 101300 | 2.1667 | 0 | 0 | 0 | 0 | 0.48972 | -0.48972 | -2.9107 | 0 | 0 | -0.029107 | 0.18408
|  | 0.51 | 18.379 | 8.4525 | 101300 | 2.1667 | 0.0032501 | 53514.9451 | 0 | 101300 | 2.1667 | 0 | 0 | 0 | 0 | 0.48818 | -0.48818 | -2.9015 | 0 | 0 | -0.029015 | 0.18379
|  | 0.52 | 18.35 | 8.6363 | 101300 | 2.1667 | 0.0032501 | 53514.9451 | 0 | 101300 | 2.1667 | 0 | 0 | 0 | 0 | 0.48663 | -0.48663 | -2.8923 | 0 | 0 | -0.028923 | 0.1835
|  | 0.53 | 18.3211 | 8.8198 | 101300 | 2.1667 | 0.0032501 | 53514.9451 | 0 | 101300 | 2.1667 | 0 | 0 | 0 | 0 | 0.4851 | -0.4851 | -2.8832 | 0 | 0 | -0.028832 | 0.18321
|  | 0.54 | 18.2923 | 9.003 | 101300 | 2.1667 | 0.0032501 | 53514.9451 | 0 | 101300 | 2.1667 | 0 | 0 | 0 | 0 | 0.48358 | -0.48358 | -2.8742 | 0 | 0 | -0.028742 | 0.18292
|  | 0.55 | 18.2635 | 9.186 | 101300 | 2.1667 | 0.0032501 | 53514.9451 | 0 | 101300 | 2.1667 | 0 | 0 | 0 | 0 | 0.48206 | -0.48206 | -2.8651 | 0 | 0 | -0.028651 | 0.18264
|  | 0.56 | 18.2349 | 9.3686 | 101300 | 2.1667 | 0.0032501 | 53514.9451 | 0 | 101300 | 2.1667 | 0 | 0 | 0 | 0 | 0.48055 | -0.48055 | -2.8561 | 0 | 0 | -0.028561 | 0.18235
|  | 0.57 | 18.2063 | 9.5509 | 101300 | 2.1667 | 0.0032501 | 53514.9451 | 0 | 101300 | 2.1667 | 0 | 0 | 0 | 0 | 0.47904 | -0.47904 | -2.8472 | 0 | 0 | -0.028472 | 0.18206
①初期値を代入する
②、①の値をもとに計算する
③変化量を求める
④、①の値に③を加える