## Sheet1
φ | 観測地の緯度 | [5 empty] | 35 | ° | [7 empty] | PE
δ | 追尾する天体の位置 |  |  | (赤緯) |  |  | 0 | ° ( | 1 | ) | [5 empty] | PE(±) | 5 | "
Hp | 極軸設置誤差 |  |  | (時角) |  |  | 6 | h | [7 empty] | Teeth | 210
εp | 〃 |  |  | (角度) | 1 | ′ → | 0.016667 | ° ( | 0.00029089 | ) | [5 empty] | Warm | 411.4286 | sec/1回転
t | 追尾時間 | [5 empty] | 6 | min | [7 empty] | phase |  | 逆相の場合は"-"を入力
| 移動量 | [5 empty] | 1.5 | ° ( | 0.02618 | ) | [5 empty] | P | 5 | "
* | PE算入 | [5 empty] | on | [8 empty] | R | -5 | "
* | 大気差算入 | [5 empty] | on
| レンズ焦点距離 | [6 empty] | mm
| 方角 |  | (E) | [5 empty] | (S) | [5 empty] | (W)
| 高度 |  | na | 12.2403 | 24.1782 | 35.3963 | 45.1866 | 52.3016 | 55 | 52.3016 | 45.1866 | 35.3963 | 24.1782 | 12.2403 | na
| 時角 |  | 18 | 19 | 20 | 21 | 22 | 23 | 0 | 1 | 2 | 3 | 4 | 5 | 6
| H' |  | 3.1416 | 3.4034 | 3.6652 | 3.927 | 4.1888 | 4.4506 | -1.5708 | -1.309 | -1.0472 | -0.7854 | -0.5236 | -0.2618 | 0
| 設置 誤差 | 赤経 |  | -2.4 | -2.1 | -1.7 | -1.2 | -0.6 | 0 | 0.7 | 1.3 | 1.8 | 2.1 | 2.4
|  | 赤緯 |  | 0.4 | 0.8 | 1.1 | 1.4 | 1.5 | 1.6 | 1.5 | 1.3 | 1.1 | 0.8 | 0.4
| 大気差 | 赤経 |  | 22.4218 | 6.0262 | 3.0147 | 2.0102 | 1.616 | 1.5078 | 1.616 | 2.0102 | 3.0147 | 6.0262 | 22.4218
|  | 赤緯 |  | -15.4526 | -3.7123 | -1.5155 | -0.71443 | -0.29728 | 0 | 0.29728 | 0.71443 | 1.5155 | 3.7123 | 15.4526
| 改算 | 赤経 |  | 25.0218 | 10 | 10 | 10 | 10 | 10 | 10 | 10 | 10 | 13.1262 | 29.8218
|  | 赤緯 |  | -15.0526 | -2.9123 | -0.41554 | 0.68557 | 1.2027 | 1.6 | 1.7973 | 2.0144 | 2.6155 | 4.5123 | 15.8526
| 全体 | A(") |  | 29.2006 | 10.4154 | 10.0086 | 10.0235 | 10.0721 | 10.1272 | 10.1602 | 10.2009 | 10.3364 | 13.8801 | 33.7735
L(μm)
| Err (RA) | Pp |  | 25.0218 | 8.9262 | 6.3147 | 5.8102 | 6.016 | 6.5078 | 7.316 | 8.3102 | 9.8147 | 13.1262 | 29.8218
|  | Rp |  | 15.0218 | -1.0738 | -3.6853 | -4.1898 | -3.984 | -3.4922 | -2.684 | -1.6898 | -0.18526 | 3.1262 | 19.8218
|  | Σ |  | 25.0218 | 10 | 10 | 10 | 10 | 10 | 10 | 10 | 10 | 13.1262 | 29.8218

## Sheet2
δ | 追尾する天体の位置 |  | (赤緯) | 0 | °(35°入力で天頂)
φ | 観測地の緯度 |  |  | 35 | °
t | 追尾時間 |  |  | 360 | s
| 恒星時速度 |  |  | 86164.09 | "/回転
H | 時角 |  | 18 | 19 | 20 | 21 | 22 | 23 | 0 | 1 | 2 | 3 | 4 | 5 | 6
a | 高度 |  | na | 12.2403 | 24.1782 | 35.3963 | 45.1866 | 52.3016 | 55 | 52.3016 | 45.1866 | 35.3963 | 24.1782 | 12.2403 | na
corr.(avg) | 修正速度/回転 |  |  | 86522.3669 | 86260.09 | 86212.09 | 86196.09 | 86189.8131 | 86188.09 | 86189.8131 | 86196.09 | 86212.09 | 86260.09 | 86522.3669
Rz | 大気差 |  |  | 268.733 | 129.8555 | 82.0474 | 57.9214 | 45.0568 | 40.8221 | 45.0568 | 57.9214 | 82.0474 | 129.8555 | 268.733
|  | RA成分 |  | -217.5786 | -100.9786 | -58.3 | -33.6595 | -15.6214 | 0 | 15.6214 | 33.6595 | 58.3 | 100.9786 | 217.5786
|  | DEC〃 |  | 157.7245 | 81.6442 | 57.7312 | 47.1373 | 42.2621 | 40.8221 | 42.2621 | 47.1373 | 57.7312 | 81.6442 | 157.7245
err/tracking time |  | RA |  | 22.4218 | 6.0262 | 3.0147 | 2.0102 | 1.616 | 1.5078 | 1.616 | 2.0102 | 3.0147 | 6.0262 | 22.4218
|  | DEC |  | -15.4526 | -3.7123 | -1.5155 | -0.71443 | -0.29728 | 0 | 0.29728 | 0.71443 | 1.5155 | 3.7123 | 15.4526
(1) | cosh・sinA |  | -1 | -0.96593 | -0.86603 | -0.70711 | -0.5 | -0.25882 | 0 | 0.25882 | 0.5 | 0.70711 | 0.86603 | 0.96593 | 1
(2) | cosh・cosA |  | -1.0541e-16 | 0.14845 | 0.28679 | 0.40558 | 0.49673 | 0.55403 | 0.57358 | 0.55403 | 0.49673 | 0.40558 | 0.28679 | 0.14845 | 3.5121e-17
(3) | sinh |  | -1.5048e-16 | 0.21201 | 0.40958 | 0.57923 | 0.70941 | 0.79124 | 0.81915 | 0.79124 | 0.70941 | 0.57923 | 0.40958 | 0.21201 | 5.0159e-17
A | 方位 |  | na | -81.2626 | -71.6775 | -60.1624 | -45.1879 | -25.0399 | 0 | 25.0399 | 45.1879 | 60.1624 | 71.6775 | 81.2626 | 90